## 封-1 招标工程量清单封面
|  | MVR节能技改工程 |  | 工程
招 标 工 程 量 清 单
招 标 人：
(单位盖章)
造价咨询人：
(单位盖章)
年 月 日
封-1

## 扉-1 招标工程量清单扉页
|  | MVR节能技改工程 |  |  | 工程
招 标 工 程 量 清 单
招 标 人： |  |  | 造价咨询人：
| （单位盖章） |  |  | (单位资质专用章)
法定代表人 或其授权人： |  |  | 法定代表人 或其授权人：
| (签字或盖章) |  |  | (签字或盖章)
编 制 人： |  |  | 复 核 人：
| (造价人员签字盖专用章) |  |  | (造价工程师签字盖专用章)
编 制 时 间： |  |  | 复 核 时 间：
扉-1

## 表-01 总说明
总 说 明
工程名称： MVR节能技改工程 | 第 1 页 共 1 页
表-01

## 表-08 分部分项工程和单价措施项目清单与计价表
分部分项工程和单价措施项目清单与计价表
工程名称：MVR节能技改工程 | [5 empty] | 标段： |  |  | 第 1 页 共 6 页
序号 | 项目编码 | 项目名称 | 项目特征描述 | 计量单位 | 工程量 |  | 金额（元）
[7 empty] | 综合单价 | 综合合价 |  | 其中：暂估价
整个项目
1 | 030302005001 | 热交换器类设备拆除 | 板式换热器拆除，换热面积15㎡ 标高12米 约200kg | 台 | 1
2 | 030302005002 | 热交换器类设备安装 | 板式换热器安装，换热面积40㎡ 标高12米 580kg | 台 | 1
3 | 030302005003 | 热交换器类设备 拆除 | 板式换热器拆除，换热面积60㎡ 标高12米 785kg | 台 | 1
4 | 030409002001 | 接地母线 拆除安装 | 接地扁铁拆除30*3 | m | 0.7
5 | 030807003001 | 低压法兰阀门拆除安装 | DN50-16法兰阀门拆除安装 | 个 | 7
6 | 030801006001 | 低压不锈钢管拆除 | 不锈钢管道拆除DN50 全氩焊接 | m | 6
7 | 031208002001 | 管道绝热拆除 | 保温岩棉拆除DN50，厚50mm | m3 | 0.151
8 | 030807003002 | 低压法兰阀门 拆除安装 | 法兰止回阀拆除、安装DN25,PN16 | 个 | 1
9 | 030302005004 | 热交换器类设备安装 | 列管式换热器安装，9m*1.2m，换热690㎡ 质量6.5吨 | 台 | 1
10 | 030302005005 | 热交换器类设备拆除 | 板式换热器拆除，换热面积60㎡ 质量0.75吨 | 台 | 2
11 | 030302005006 | 热交换器类设备安装 | 板式换热器安装，换热面积25㎡ 质量0.532吨 | 台 | 1
12 | 030801006002 | 低压不锈钢管拆除 | 不锈钢管道拆除DN125 | m | 3.2
13 | 030801006003 | 低压不锈钢管拆除 | 不锈钢管道拆除DN150 | m | 4.1
14 | 030807003003 | 低压法兰阀门拆除 | 法兰蝶阀拆除DN125 | 个 | 3
本页小计
注：为计取规费等的使用，可在表中增设其中：“定额人工费”。
表—08
分部分项工程和单价措施项目清单与计价表
工程名称：MVR节能技改工程 | [5 empty] | 标段： |  |  | 第 2 页 共 6 页
序号 | 项目编码 | 项目名称 | 项目特征描述 | 计量单位 | 工程量 |  | 金额（元）
[7 empty] | 综合单价 | 综合合价 |  | 其中：暂估价
15 | 030807003004 | 低压法兰阀门拆除 | 法兰蝶阀拆除DN150 | 个 | 3
16 | 031208002002 | 管道绝热拆除 | 保温岩棉拆除DN125，厚100mm | m3 | 0.083
17 | 030601002001 | 压力仪表 | 压力表安装 就地 | 台 | 2
18 | 030601003001 | 变送单元仪表 | 热电偶安装及回路检测 | 台 | 4
19 | 030608010001 | 仪表电缆安装 | 电缆铺设2*1.5，仪表电缆敷设； | m | 3000
20 | 030608011001 | 线缆头 | 电缆终端铺设2*1.5 制作安装 | 个 | 12
21 | 03B001 | 桥架掀开恢复 | 1.拆除安装桥架盖板 | 米 | 255.75
22 | 030801009001 | 低压钛及钛合金管安装 | TA2管安装DN200 全氩内外充氩 | m | 50
23 | 030801009002 | 低压钛及钛合金管 | TA2管安装DN150 全氩内外充氩 | m | 40
24 | 030801009003 | 低压钛及钛合金管 | TA2管安装DN50 全氩内外充氩 | m | 20
25 | 030801006004 | 低压不锈钢管 | 316L不锈钢管安装DN125 全氩内口充氩 | m | 40
26 | 030801006005 | 低压不锈钢管 | 2205不锈钢管安装DN40 全氩内口充氩 | m | 36
27 | 030807003005 | 低压法兰阀门 | 法兰阀门安装 DN200-16 | 个 | 23
28 | 030807003006 | 低压法兰阀门 | 法兰阀门安装 DN150-16 | 个 | 3
29 | 030807003007 | 低压法兰阀门 | 法兰阀门安装 DN125-16 | 个 | 8
30 | 030810007001 | 低压钛及钛合金法兰 | TA2/316L法兰安装DN200,PN16 全氩焊，内外充氩 | 副 | 21
本页小计
注：为计取规费等的使用，可在表中增设其中：“定额人工费”。
表—08
分部分项工程和单价措施项目清单与计价表
工程名称：MVR节能技改工程 | [5 empty] | 标段： |  |  | 第 3 页 共 6 页
序号 | 项目编码 | 项目名称 | 项目特征描述 | 计量单位 | 工程量 |  | 金额（元）
[7 empty] | 综合单价 | 综合合价 |  | 其中：暂估价
31 | 030810004001 | 低压不锈钢法兰 | 316L法兰安装DN125,PN16 电焊 | 副 | 6
32 | 030810004002 | 低压不锈钢法兰 | 2205法兰DN40,PN16 电焊 | 副 | 3
33 | 030804011001 | 低压钛及钛合金管件 | TA2钛90度弯头安装DN200 全氩内外充氩 | 个 | 15
34 | 030804011002 | 低压钛及钛合金管件 | TA2钛90度弯头安装DN150 全氩内外充氩 | 个 | 8
35 | 030804011003 | 低压钛及钛合金管件 | TA2钛90度弯头安装DN50 全氩内外充氩 | 个 | 6
36 | 030804003001 | 低压不锈钢管件 | 316L90度弯头安装DN125 全氩内外充氩 | 个 | 22
37 | 030804003002 | 低压不锈钢管件 | 2205不锈钢管90度弯头安装DN40 全氩内外充氩 | 个 | 12
38 | 030804011004 | 低压钛及钛合金管件 | TA2钛等径三通安装DN200 全氩内外充氩 | 个 | 13
39 | 030804003003 | 低压不锈钢管件 | 316L等径三通安装DN125 全氩内外充氩 | 个 | 4
40 | 030804003004 | 低压不锈钢管件 | 2205等径三通安装DN40 全氩内外充氩 | 个 | 1
41 | 030815001001 | 管架制作安装 | 管架制作安装，碳钢 100KG内 | kg | 369
42 | 031208002003 | 管道绝热 | TA2管安装DN200绝热：1、安装硅酸铝板（毯）40MM,两层 2、铁丝网安装 3、20mm水泥珍珠岩抹面料 4、玻璃纤维布2mm 5、刷环氧树脂漆二底二面 | m3 | 3.916
本页小计
注：为计取规费等的使用，可在表中增设其中：“定额人工费”。
表—08
分部分项工程和单价措施项目清单与计价表
工程名称：MVR节能技改工程 | [5 empty] | 标段： |  |  | 第 4 页 共 6 页
序号 | 项目编码 | 项目名称 | 项目特征描述 | 计量单位 | 工程量 |  | 金额（元）
[7 empty] | 综合单价 | 综合合价 |  | 其中：暂估价
43 | 031208002004 | 管道绝热 | TA2管安装DN150：1、安装硅酸铝板（毯）40MM,两层 2、铁丝网安装 3、20mm水泥珍珠岩抹面料 4、玻璃纤维布2mm 5、刷环氧树脂漆二底二面 | m3 | 2.509
44 | 031208002005 | 管道绝热 | TA2管安装DN50：1、安装硅酸铝板（毯）40MM,两层 2、铁丝网安装 3、20mm水泥珍珠岩抹面料 4、玻璃纤维布2mm 5、刷环氧树脂漆二底二面 | m3 | 0.725
45 | 031208002006 | 管道绝热 | TA2管安装DN125：1、安装硅酸铝板（毯）40MM,两层 2、铁丝网安装 3、20mm水泥珍珠岩抹面料 4、玻璃纤维布2mm 5、刷环氧树脂漆二底二面 | m3 | 2.239
46 | 031208002007 | 管道绝热 | TA2管安装DN50：1、安装硅酸铝板（毯）40MM,两层 2、铁丝网安装 3、20mm水泥珍珠岩抹面料 4、玻璃纤维布2mm 5、刷环氧树脂漆二底二面 | m3 | 1.221
本页小计
注：为计取规费等的使用，可在表中增设其中：“定额人工费”。
表—08
分部分项工程和单价措施项目清单与计价表
工程名称：MVR节能技改工程 | [5 empty] | 标段： |  |  | 第 5 页 共 6 页
序号 | 项目编码 | 项目名称 | 项目特征描述 | 计量单位 | 工程量 |  | 金额（元）
[7 empty] | 综合单价 | 综合合价 |  | 其中：暂估价
47 | 030815001002 | 管架安装 | 管架安装，碳钢 100KG内：1、安装硅酸铝板（毯）40MM,两层 2、铁丝网安装 3、20mm水泥珍珠岩抹面料 4、玻璃纤维布2mm 5、刷环氧树脂漆二底二面 | kg | 215
48 | 030804003005 | 低压不锈钢管件拆除 | 拆除DN50不锈钢管件 全氩焊 | 个 | 6
49 | 030804003006 | 低压不锈钢管件拆除 | 拆除DN50不锈钢管件 全氩焊 | 个 | 2
50 | 030807003008 | 不锈钢盲板拆除 | 不锈钢盲板拆除DN50,PN16 | 个 | 4
51 | 030807003009 | 不锈钢盲板拆除 | 不锈钢盲板拆除DN25,PN16 | 个 | 1
52 | 030807003010 | 不锈钢盲板安装 | 不锈钢盲板安装DN125 | 个 | 2
53 | 030807003011 | 不锈钢盲板安装 | 不锈钢盲板安装DN150 | 个 | 2
54 | 030804003007 | 低压不锈钢管件拆除 | 不锈钢管件拆除DN125、不锈钢法兰拆除DN125 | 个 | 8
55 | 030804003008 | 低压不锈钢管件拆除 | 不锈钢管件拆除DN150\不锈钢法兰拆除DN150 | 个 | 6
56 | 030807003012 | 不锈钢盲板安装 | 法兰盖安装DN200,PN16 | 个 | 2
57 | 030807003013 | 不锈钢盲板安装 | 法兰盖安装DN125,PN16 | 个 | 2
58 | 030807003014 | 不锈钢盲板安装 | 法兰盖安装DN50,PN16 | 个 | 3
59 | 030807003015 | 不锈钢盲板安装 | 法兰盖安装DN40,PN16 | 个 | 1
分部分项合计
措施项目
本页小计
注：为计取规费等的使用，可在表中增设其中：“定额人工费”。
表—08
分部分项工程和单价措施项目清单与计价表
工程名称：MVR节能技改工程 | [5 empty] | 标段： |  |  | 第 6 页 共 6 页
序号 | 项目编码 | 项目名称 | 项目特征描述 | 计量单位 | 工程量 |  | 金额（元）
[7 empty] | 综合单价 | 综合合价 |  | 其中：暂估价
单价措施合计
本页小计
合 计
注：为计取规费等的使用，可在表中增设其中：“定额人工费”。
表—08

## 表-11 总价措施项目清单与计价表
总价措施项目清单与计价表
工程名称：MVR节能技改工程 |  |  |  | 标段： |  |  |  | 第 1 页 共 1 页
序号 | 项目编码 | 项目名称 | 计算基础 |  | 费率 (%) | 金额 (元) | 调整 费率 (%) |  | 调整后 金额(元) | 备注
1 | 1 | 安全文明施工措施费
2 | 1.1 | 安全文明环保费(环境保护、文明施工、安全施工费)
3 | 1.2 | 临时设施费
4 | 2 | 其他总价措施费
合 计
编制人（造价人员）： |  |  |  | 复核人（造价工程师）：
表-11

## 表-11 总价措施项目清单与计价表(一)-多专业
总价措施项目清单与计价表
工程名称：MVR节能技改工程 |  |  |  | 标段： |  |  |  |  | 第 1 页 共 1 页
序号 | 项目编码 | 项目名称 | 计算基础 |  | 费率(%) |  | 金额(元) | 调整费率(%) |  | 调整后金额(元) | 备注
1 | 一 | 安装工程总价措施项目
2 | 1 | 安全文明施工措施费
3 | 1.1 | 安全文明环保费(环境保护、文明施工、安全施工费) | 分部分项定额人工费_安装+技术措施项目定额人工费_安装-估价项目定额人工费_安装 |  | 8.62
4 | 1.2 | 临时设施费 | 分部分项定额人工费_安装+技术措施项目定额人工费_安装-估价项目定额人工费_安装 |  | 3.69
5 | 2 | 其他总价措施费 | 分部分项定额人工费_安装+技术措施项目定额人工费_安装-估价项目定额人工费_安装 |  | 3.02
合计
编制人（造价人员）： | [5 empty] | 复核人（造价工程师）：
注：1.“计算基础”中安全文明施工费可为“定额基价”、“定额人工费”或“定额人工费+定额机械费”，其他项目可为“定额人工费”或“定额人工费+定额机械费”。 2.按施工方案计算的措施费，若无“计算基础”和“费率”的数值，也可只填“金额”数值，但应在备注栏说明施工方案出处或计算方法。
表-11

## 表-12 其他项目清单与计价汇总表
其他项目清单与计价汇总表
工程名称：MVR节能技改工程 |  | 标段： |  |  | 第 1 页 共 1 页
序号 | 项目名称 |  | 金额（元） | 结算金额（元） |  | 备注
1 | 暂列金额 |  | 9000 |  |  | 明细详见表-12-1
2 | 暂估价
2.1 | 材料暂估价 |  | - |  |  | 明细详见表-12-2
2.2 | 专业工程暂估价 |  |  |  |  | 明细详见表-12-3
3 | 计日工 |  |  |  |  | 明细详见表-12-4
4 | 总承包服务费 |  |  |  |  | 明细详见表-12-5
5 | 其他
| 合 计 |  | 9000
注：材料（工程设备）暂估单价进入清单项目综合单价，此处不汇总。
表—12

## 表-12-1 暂列金额表
暂列金额明细表
工程名称：MVR节能技改工程 |  | 标段： |  |  | 第 1 页 共 1 页
序号 | 名称 |  | 计量单位 | 暂定金额 |  | 备注
1 | 暂列金额 |  | 元 | 9000
合 计 |  |  |  | 9000
注：此表由招标人填写，如不能详列，也可只列暂列金额总额，投标人应将上述暂列金额计入投标总价中。
表—12—1

## 表-12-4 计日工表
计日工表
工程名称：MVR节能技改工程 |  |  |  |  | 标段： |  | 第 1 页 共 1 页
编号 | 项目名称 | 单位 | 暂定数量 | 实际数量 |  | 综合单价(元) |  | 合价（元）
[8 empty] | 暂定 | 实际
一 | 人工
人工小计
二 | 材料
材料小计
三 | 机械
机械小计
总计
注：此表项目名称、暂定数量由招标人填写，编制招标控制价时，单价由招标人按有关计价规定确定；投标时，单价由投标人自主报价，按暂定数量计算合价计入投标总价中。结算时，按发承包双方确认的实际数量计算合价。
表—12—4

## 表-12-6 其他表
其他表
工程名称：MVR节能技改工程 |  |  |  | 第 1 页 共 1 页
序号 | 项目名称 | 单位 | 金额 |  | 备注
1 | 招标代理费

## 表-13 规费、税金项目清单与计价表
规费、税金项目清单与计价表
工程名称：MVR节能技改工程 |  |  | 标段： |  | 第 1 页 共 1 页
序号 | 项目名称 | 计算基础 |  | 计算基数 |  | 计算费率(%) | 金额(元)
1 | 规费
1.1 | 社会保险费 | 定额人工费+定额机械费
1.2 | 住房公积金 | 定额人工费+定额机械费
1.3 | 工程排污费 | 定额人工费+定额机械费
2 | 税金 | 分部分项+措施项目+其他项目+规费 |  |  |  | 9
表—13

## 表-13 规费、税金项目清单与计价表(一)-多专业
规费、税金项目清单与计价表
工程名称：MVR节能技改工程 |  |  | 标段： |  |  | 第 1 页 共 1 页
序号 | 项目名称 | 计算基础 |  | 计算基数 | 计算费率(%) |  | 金额(元)
1 | 规费 | 专业规费合计
1.1 | 安装工程规费 | 社会保险费+住房公积金+工程排污费
1.1.1 | 社会保险费 | 分部分项定额人工费_安装+技术措施项目定额人工费_安装+分部分项定额机械费_安装+技术措施项目定额机械费_安装-估价项目定额人工费_安装-估价项目定额机械费_安装 |  |  | 12.5
1.1.2 | 住房公积金 | 分部分项定额人工费_安装+技术措施项目定额人工费_安装+分部分项定额机械费_安装+技术措施项目定额机械费_安装-估价项目定额人工费_安装-估价项目定额机械费_安装 |  |  | 3.16
1.1.3 | 工程排污费 | 分部分项定额人工费_安装+技术措施项目定额人工费_安装+分部分项定额机械费_安装+技术措施项目定额机械费_安装-估价项目定额人工费_安装-估价项目定额机械费_安装 |  |  | 0
2 | 税金 | 分部分项工程量清单计价合计+单价措施项目清单计价合计+总价措施项目清单计价合计+其他项目清单计价合计+规费-分包费_直接费 |  |  | 9
编制人（造价人员）： |  |  | 复核人（造价工程师）：
表—13