## 封-01 工程预算书
工程预算书
工程名称 |  | 氯碱厂工艺管道更换
预算造价 | （大写）
（小写）
施工单位：
（单位盖章）
法定代表人
或其授权人：
（签字或盖章）
编制人： |  |  | 审核人：
|  | （造价人员签字盖执业章） |  | （造价人员签字盖执业章）
编制时间：

## 表-02 工程造价取费表
工程造价取费表
工程名称：氯碱厂工艺管道更换 |  |  | 标段： | 第 1 页 共 1 页
序号 | 费用名称 | 计算式 |  |  | 费率(%) | 金额
安装工程
一 | 分部分项工程费 | ∑（工程量×消耗量定额基价）
1.1 | 其中：定额人工费 | ∑(工日消耗量×定额人工单价)
1.2 | 其中：定额机械费 | ∑(机械消耗量×定额机械台班单价)
二 | 单价措施费 | ∑(工程量×消耗量定额基价)
2.1 | 其中：定额人工费 | ∑(工日消耗量×定额人工单价)
2.2 | 其中：定额机械费 | ∑(机械消耗量×定额机械台班单价)
三 | 未计价材料
四 | 其他项目费 | ∑其他项目费
五 | 总价措施费 | (5.1)+(5.2)
5.1 | 安全文明施工措施费 | (5.1.1)+(5.1.2)
5.1.1 | 安全文明环保费 | [(1.1)+(2.1)]×费率 |  |  | 8.62
5.1.2 | 临时设施费 | [(1.1)+(2.1)]×费率 |  |  | 3.69
5.2 | 其他总价措施费 | [(1.1)+(2.1)]×费率 |  |  | 3.02
六 | 管理费
6.1 | 企业管理费 | [(1.1)+(2.1)]×费率 |  |  | 13.12
七 | 利润 | [(1.1)+(2.1)]×费率 |  |  | 11.13
八 | 人材机价差 | ∑(数量×价差)
九 | 规费 | (9.1)+(9.2)+(9.3)
9.1 | 社会保险费 | [(1.1)+(1.2)+(2.1)+(2.2)]×费率 |  |  | 12.5
9.2 | 住房公积金 | [(1.1)+(1.2)+(2.1)+(2.2)]×费率 |  |  | 3.16
9.3 | 工程排污费 | [(1.1)+(1.2)+(2.1)+(2.2)]×费率 |  |  | 0
十 | 估价项目
十一 | 税金 | [(一)+(二)+(三)+(四)+(五)+(六)+(七)+(八)+(九)+(十)]×（征收率+附加税）
11.1 | 增值税 | [(一)+(二)+(三)+(四)+(五)+(六)+(七)+(八)+(九)+(十)]×征收率 |  |  | 9
11.2 | 附加税 | [(一)+(二)+(三)+(四)+(五)+(六)+(七)+(八)+(九)+(十)]×附加税 |  |  | 1.85
十三 | 工程总造价 | (一)+(二)+(三)+(四)+(五)+(六)+(七)+(八)+(九)+(十)+(十一)-(十二)
| 工程总造价 | 壹拾壹万捌仟肆佰陆拾柒元捌角柒分

## 表-03 工程量清单报价表
工程量清单报价表
工程名称：氯碱厂工艺管道更换 | [5 empty] | 第 1 页 共 3 页
序号 | 编码 | 名称 | 单位 | 数量 | 综合价 |  |  | 备注
[5 empty] | 单价 |  | 合价
次钠精制槽至成品槽管道改造
1 | 8-1-293 | 低压管道 成品衬里钢管安装(法兰连接) 公称直径(mm以内) 150  | 10m | 6.912
2 | 8-1-291 换 | 低压管道 成品衬里钢管安装(法兰连接) 公称直径(mm以内) 100 单价*1.25 | 10m | 1.812
3 | 8-1-290 换 | 低压管道 成品衬里钢管安装(法兰连接) 公称直径(mm以内) 80 单价*1.25 | 10m | 7.157
4 | 8-2-23 换 | 低压管件 碳钢管件(电弧焊) 公称直径(mm以内) 150 单价*1.25 | 10个 | 2.9
5 | 8-2-21 换 | 低压管件 碳钢管件(电弧焊) 公称直径(mm以内) 100 单价*1.25 | 10个 | 2.3
6 | 8-2-20 换 | 低压管件 碳钢管件(电弧焊) 公称直径(mm以内) 80 单价*1.25 | 10个 | 4.6
7 | 8-3-23 换 | 低压阀门 法兰阀门 公称直径(mm以内) 150 单价*1.5 | 个 | 4
8 | 8-3-21 换 | 低压阀门 法兰阀门 公称直径(mm以内) 100 单价*1.5 | 个 | 7
9 | 8-3-20 换 | 低压阀门 法兰阀门 公称直径(mm以内) 80 单价*1.5 | 个 | 7
10 | 8-3-15 换 | 低压阀门 法兰阀门 公称直径(mm以内) 25 单价*1.5 | 个 | 6
11 | 6-1-46 换 | 压力表 就地 单价*1.5 | 台(块) | 2
12 | 8-1-331 换 | 低压管道 塑料管(热风焊) 管外径(mm以内) 180 单价*0.25 | 10m | 7
13 | 8-2-303 换 | 低压管件 塑料管件(热风焊) 管外径(mm以内) 180 单价*0.25 | 10个 | 2.5
14 | 补子目1 | 材料转运，暂估费用，结算按实际签证台班计算 | 项 | 1
15 | BM51 | 操作高度增加费_操作高度≤30m(第八册 工业管道工程) | 元 | 1
二期除酸雾器溢流管道改造
16 | 8-1-288 | 低压管道 成品衬里钢管安装(法兰连接) 公称直径(mm以内) 50  | 10m | 1.872
本页小计
工程量清单报价表
工程名称：氯碱厂工艺管道更换 | [5 empty] | 第 2 页 共 3 页
序号 | 编码 | 名称 | 单位 | 数量 | 综合价 |  |  | 备注
[5 empty] | 单价 |  | 合价
17 | 8-2-18 | 低压管件 碳钢管件(电弧焊) 公称直径(mm以内) 50 | 10个 | 1.4
18 | 8-3-18 换 | 低压阀门 法兰阀门 公称直径(mm以内) 50 单价*1.5 | 个 | 2
19 | 8-3-15 换 | 低压阀门 法兰阀门 公称直径(mm以内) 25 单价*1.5 | 个 | 1
20 | 1-12-150 换 | 油视镜 设备直径(mm以内) 50 单价*1.5 | 支 | 1
21 | 8-1-18 换 | 低压管道 碳钢管(电弧焊) 公称直径(mm以内) 50 单价*0.25 | 10m | 2.5
22 | 8-2-18 换 | 低压管件 碳钢管件(电弧焊) 公称直径(mm以内) 50 单价*0.25 | 10个 | 1.2
23 | BM51 | 操作高度增加费_操作高度≤30m(第八册 工业管道工程) | 元 | 1
24 | BM2 | 操作高度增加费_设备底座正或负标高≤20m(第一册 机械设备安装工程) | 元 | 1
次钠循环槽管道更换
25 | 8-1-295 | 低压管道 成品衬里钢管安装(法兰连接) 公称直径(mm以内) 250  | 10m | 2.536
26 | 8-2-25 | 低压管件 碳钢管件(电弧焊) 公称直径(mm以内) 250 | 10个 | 1.9
27 | 8-3-25 换 | 低压阀门 法兰阀门 公称直径(mm以内) 250 单价*1.5 | 个 | 4
28 | 8-3-15 换 | 低压阀门 法兰阀门 公称直径(mm以内) 25 单价*1.5 | 个 | 4
29 | 6-1-18 换 | 压力式温度变送器/控制器/控制开关 电远传变送 单价*1.25 | 支 | 2
30 | 8-1-25 换 | 低压管道 碳钢管(电弧焊) 公称直径(mm以内) 250 单价*0.25 | 10m | 3.5
31 | 8-2-25 换 | 低压管件 碳钢管件(电弧焊) 公称直径(mm以内) 250 单价*0.25 | 10个 | 1.7
32 | 补子目1 | 材料转运3，暂估费用，结算按实际签证台班计算 | 项 | 1
33 | BM51 | 操作高度增加费_操作高度≤30m(第八册 工业管道工程) | 元 | 1
一期工业水管更换
34 | 8-1-115 | 低压管道 不锈钢管(电弧焊) 公 | 10m | 12
本页小计
工程量清单报价表
工程名称：氯碱厂工艺管道更换 | [5 empty] | 第 3 页 共 3 页
序号 | 编码 | 名称 | 单位 | 数量 | 综合价 |  |  | 备注
[5 empty] | 单价 |  | 合价
称直径(mm以内) 100 
35 | 8-1-112 | 低压管道 不锈钢管(电弧焊) 公称直径(mm以内) 50  | 10m | 45
36 | 8-1-109 | 低压管道 不锈钢管(电弧焊) 公称直径(mm以内) 25  | 10m | 24
37 | 8-2-103 | 低压管件 不锈钢管件(电弧焊) 公称直径(mm以内) 100 | 10个 | 1.6
38 | 8-2-100 | 低压管件 不锈钢管件(电弧焊) 公称直径(mm以内) 50 | 10个 | 9.4
39 | 8-2-99 | 低压管件 不锈钢管件(电弧焊) 公称直径(mm以内) 40 | 10个 | 0.6
40 | 8-2-97 | 低压管件 不锈钢管件(电弧焊) 公称直径(mm以内) 25 | 10个 | 8.9
41 | 8-4-84 换 | 低压法兰 不锈钢平焊法兰(电弧焊) 公称直径(mm以内) 100 单片法兰安装 单价*0.61 | 副 | 5
42 | 8-4-81 换 | 低压法兰 不锈钢平焊法兰(电弧焊) 公称直径(mm以内) 50 单片法兰安装 单价*0.61 | 副 | 30
43 | 8-4-78 换 | 低压法兰 不锈钢平焊法兰(电弧焊) 公称直径(mm以内) 25 单片法兰安装 单价*0.61 | 副 | 40
44 | 8-4-77 换 | 低压法兰 不锈钢平焊法兰(电弧焊) 公称直径(mm以内) 20 单片法兰安装 单价*0.61 | 副 | 15
45 | 8-3-18 换 | 低压阀门 法兰阀门 公称直径(mm以内) 50 单价*1.5 | 个 | 8
46 | 8-3-15 换 | 低压阀门 法兰阀门 公称直径(mm以内) 25 单价*1.5 | 个 | 20
47 | 8-1-21 换 | 低压管道 碳钢管(电弧焊) 公称直径(mm以内) 100 单价*0.25 | 10m | 12
48 | 8-1-18 换 | 低压管道 碳钢管(电弧焊) 公称直径(mm以内) 50 单价*0.25 | 10m | 45
49 | 8-1-15 换 | 低压管道 碳钢管(电弧焊) 公称直径(mm以内) 25 单价*0.25 | 10m | 24
50 | 补子目1 | 材料转运4，暂估费用，结算按实际签证台班计算 | 项 | 1
51 | BM51 | 操作高度增加费_操作高度≤30m(第八册 工业管道工程) | 元 | 1
本页小计
合计

## 表-07 工程量计算书
工程量计算书
工程名称：氯碱厂工艺管道更换 |  |  |  |  | 第1页 共4页
序号 | 编号 | 项目名称 | 单位 | 计算式 |  | 数量 | 备注
次钠精制槽至成品槽管道改造
1 | 8-1-293 | 低压管道 成品衬里钢管安装(法兰连接) 公称直径(mm以内) 150  | 10m | 69.12/10 |  | 6.912
2 | 8-1-291 换 | 低压管道 成品衬里钢管安装(法兰连接) 公称直径(mm以内) 100 单价*1.25 | 10m | 18.12/10 |  | 1.812
3 | 8-1-290 换 | 低压管道 成品衬里钢管安装(法兰连接) 公称直径(mm以内) 80 单价*1.25 | 10m | 71.57/10 |  | 7.157
4 | 8-2-23 换 | 低压管件 碳钢管件(电弧焊) 公称直径(mm以内) 150 单价*1.25 | 10个 | 29/10 |  | 2.9
5 | 8-2-21 换 | 低压管件 碳钢管件(电弧焊) 公称直径(mm以内) 100 单价*1.25 | 10个 | 23/10 |  | 2.3
6 | 8-2-20 换 | 低压管件 碳钢管件(电弧焊) 公称直径(mm以内) 80 单价*1.25 | 10个 | 46/10 |  | 4.6
7 | 8-3-23 换 | 低压阀门 法兰阀门 公称直径(mm以内) 150 单价*1.5 | 个 | 4/1 |  | 4
8 | 8-3-21 换 | 低压阀门 法兰阀门 公称直径(mm以内) 100 单价*1.5 | 个 | 7/1 |  | 7
9 | 8-3-20 换 | 低压阀门 法兰阀门 公称直径(mm以内) 80 单价*1.5 | 个 | 7/1 |  | 7
10 | 8-3-15 换 | 低压阀门 法兰阀门 公称直径(mm以内) 25 单价*1.5 | 个 | 6/1 |  | 6
11 | 6-1-46 换 | 压力表 就地 单价*1.5 | 台(块) | 2/1 |  | 2
12 | 8-1-331 换 | 低压管道 塑料管(热风焊) 管外径(mm以内) 180 单价*0.25 | 10m | 70/10 |  | 7
13 | 8-2-303 换 | 低压管件 塑料管件(热风焊) 管外径(mm以内) 180 单价*0.25 | 10个 | 25/10 |  | 2.5
14 | 补子目1 | 材料转运，暂估费用，结算按实际签证台班计算 | 项 | 1/1 |  | 1
15 | BM51 | 操作高度增加费_操作高度≤30m(第八册 工业管道工程) | 元 | 1/1 |  | 1
二期除酸雾器溢流管道改造
1 | 8-1-288 | 低压管道 成品衬里钢管安装(法兰连接) 公称直径(mm以内) 50  | 10m | 18.72/10 |  | 1.872
2 | 8-2-18 | 低压管件 碳钢管件(电弧 | 10个 | 14/10 |  | 1.4
工程量计算书
工程名称：氯碱厂工艺管道更换 |  |  |  |  | 第2页 共4页
序号 | 编号 | 项目名称 | 单位 | 计算式 |  | 数量 | 备注
焊) 公称直径(mm以内) 50
3 | 8-3-18 换 | 低压阀门 法兰阀门 公称直径(mm以内) 50 单价*1.5 | 个 | 2/1 |  | 2
4 | 8-3-15 换 | 低压阀门 法兰阀门 公称直径(mm以内) 25 单价*1.5 | 个 | 1/1 |  | 1
5 | 1-12-150 换 | 油视镜 设备直径(mm以内) 50 单价*1.5 | 支 | 1/1 |  | 1
6 | 8-1-18 换 | 低压管道 碳钢管(电弧焊) 公称直径(mm以内) 50 单价*0.25 | 10m | 25/10 |  | 2.5
7 | 8-2-18 换 | 低压管件 碳钢管件(电弧焊) 公称直径(mm以内) 50 单价*0.25 | 10个 | 12/10 |  | 1.2
8 | BM51 | 操作高度增加费_操作高度≤30m(第八册 工业管道工程) | 元 | 1/1 |  | 1
9 | BM2 | 操作高度增加费_设备底座正或负标高≤20m(第一册 机械设备安装工程) | 元 | 1/1 |  | 1
次钠循环槽管道更换
1 | 8-1-295 | 低压管道 成品衬里钢管安装(法兰连接) 公称直径(mm以内) 250  | 10m | 25.36/10 |  | 2.536
2 | 8-2-25 | 低压管件 碳钢管件(电弧焊) 公称直径(mm以内) 250 | 10个 | 19/10 |  | 1.9
3 | 8-3-25 换 | 低压阀门 法兰阀门 公称直径(mm以内) 250 单价*1.5 | 个 | 4/1 |  | 4
4 | 8-3-15 换 | 低压阀门 法兰阀门 公称直径(mm以内) 25 单价*1.5 | 个 | 4/1 |  | 4
5 | 6-1-18 换 | 压力式温度变送器/控制器/控制开关 电远传变送 单价*1.25 | 支 | 2/1 |  | 2
6 | 8-1-25 换 | 低压管道 碳钢管(电弧焊) 公称直径(mm以内) 250 单价*0.25 | 10m | 35/10 |  | 3.5
7 | 8-2-25 换 | 低压管件 碳钢管件(电弧焊) 公称直径(mm以内) 250 单价*0.25 | 10个 | 17/10 |  | 1.7
8 | 补子目1 | 材料转运3，暂估费用，结算按实际签证台班计算 | 项 | 1/1 |  | 1
9 | BM51 | 操作高度增加费_操作高度≤30m(第八册 工业管道工程) | 元 | 1/1 |  | 1
一期工业水管更换
1 | 8-1-115 | 低压管道 不锈钢管(电弧焊) 公称直径(mm以内) 100 | 10m | 120/10 |  | 12
工程量计算书
工程名称：氯碱厂工艺管道更换 |  |  |  |  | 第3页 共4页
序号 | 编号 | 项目名称 | 单位 | 计算式 |  | 数量 | 备注

2 | 8-1-112 | 低压管道 不锈钢管(电弧焊) 公称直径(mm以内) 50  | 10m | 450/10 |  | 45
3 | 8-1-109 | 低压管道 不锈钢管(电弧焊) 公称直径(mm以内) 25  | 10m | 240/10 |  | 24
4 | 8-2-103 | 低压管件 不锈钢管件(电弧焊) 公称直径(mm以内) 100 | 10个 | 16/10 |  | 1.6
5 | 8-2-100 | 低压管件 不锈钢管件(电弧焊) 公称直径(mm以内) 50 | 10个 | 94/10 |  | 9.4
6 | 8-2-99 | 低压管件 不锈钢管件(电弧焊) 公称直径(mm以内) 40 | 10个 | 6/10 |  | 0.6
7 | 8-2-97 | 低压管件 不锈钢管件(电弧焊) 公称直径(mm以内) 25 | 10个 | 89/10 |  | 8.9
8 | 8-4-84 换 | 低压法兰 不锈钢平焊法兰(电弧焊) 公称直径(mm以内) 100 单片法兰安装 单价*0.61 | 副 | 5/1 |  | 5
9 | 8-4-81 换 | 低压法兰 不锈钢平焊法兰(电弧焊) 公称直径(mm以内) 50 单片法兰安装 单价*0.61 | 副 | 30/1 |  | 30
10 | 8-4-78 换 | 低压法兰 不锈钢平焊法兰(电弧焊) 公称直径(mm以内) 25 单片法兰安装 单价*0.61 | 副 | 40/1 |  | 40
11 | 8-4-77 换 | 低压法兰 不锈钢平焊法兰(电弧焊) 公称直径(mm以内) 20 单片法兰安装 单价*0.61 | 副 | 15/1 |  | 15
12 | 8-3-18 换 | 低压阀门 法兰阀门 公称直径(mm以内) 50 单价*1.5 | 个 | 8/1 |  | 8
13 | 8-3-15 换 | 低压阀门 法兰阀门 公称直径(mm以内) 25 单价*1.5 | 个 | 20/1 |  | 20
14 | 8-1-21 换 | 低压管道 碳钢管(电弧焊) 公称直径(mm以内) 100 单价*0.25 | 10m | 120/10 |  | 12
15 | 8-1-18 换 | 低压管道 碳钢管(电弧焊) 公称直径(mm以内) 50 单价*0.25 | 10m | 450/10 |  | 45
16 | 8-1-15 换 | 低压管道 碳钢管(电弧焊) 公称直径(mm以内) 25 单价*0.25 | 10m | 240/10 |  | 24
17 | 补子目1 | 材料转运4，暂估费用，结算按实际签证台班计算 | 项 | 1/1 |  | 1
18 | BM51 | 操作高度增加费_操作高度≤30m(第八册 工业管道工 | 元 | 1/1 |  | 1
工程量计算书
工程名称：氯碱厂工艺管道更换 |  |  |  |  | 第4页 共4页
序号 | 编号 | 项目名称 | 单位 | 计算式 |  | 数量 | 备注
程)