## 封-1 招标工程量清单封面
|  | 一期进槽盐水总管支管、出槽淡盐水管道、出槽碱管道改造 |  | 工程
招 标 工 程 量 清 单
招 标 人：
(单位盖章)
造价咨询人：
(单位盖章)
年 月 日
封-1

## 扉-1 招标工程量清单扉页
|  | 一期进槽盐水总管支管、出槽淡盐水管道、出槽碱管道改造 |  |  | 工程
招 标 工 程 量 清 单
招 标 人： |  |  | 造价咨询人：
| （单位盖章） |  |  | (单位资质专用章)
法定代表人 或其授权人： |  |  | 法定代表人 或其授权人：
| (签字或盖章) |  |  | (签字或盖章)
编 制 人： |  |  | 复 核 人：
| (造价人员签字盖专用章) |  |  | (造价工程师签字盖专用章)
编 制 时 间： |  |  | 复 核 时 间：
扉-1

## 表-01 总说明
总 说 明
工程名称： 一期进槽盐水总管支管、出槽淡盐水管道、出槽碱管道改造 | 第 1 页 共 1 页
表-01

## 表-08 分部分项工程和单价措施项目清单与计价表
分部分项工程和单价措施项目清单与计价表
工程名称：一期进槽盐水总管支管、出槽淡盐水管道、出槽碱管道改造 | [5 empty] | 标段： |  |  | 第 1 页 共 8 页
序号 | 项目编码 | 项目名称 | 项目特征描述 | 计量单位 | 工程量 |  | 金额（元）
[7 empty] | 综合单价 | 综合合价 |  | 其中：暂估价
整个项目
1 | 030409002001 | 接地母线 | 跨接线拆除恢复10㎡ | 处 | 7
2 | 030807003001 | 低压法兰阀门 | 法兰蝶阀拆除安装DN150，PN16 | 个 | 10
3 | 030807003002 | 低压法兰阀门 | 法兰止回阀拆除安装DN150，PN16 | 个 | 1
4 | 030807003003 | 低压法兰阀门 | 法兰蝶阀拆除安装DN200，PN16 | 个 | 6
5 | 030807003004 | 低压法兰阀门 | 法兰隔膜阀拆除安装DN80，PN16 | 个 | 23
6 | 030807003005 | 低压法兰阀门 | 法兰蝶阀拆除安装DN25，PN16 | 个 | 10
7 | 030807003006 | 低压法兰阀门 | 法兰止回阀拆除安装DN50，PN16 | 个 | 3
8 | 030807003007 | 低压法兰阀门 | 法兰隔膜阀拆除安装DN50，PN16 | 个 | 3
9 | 030807006001 | 低压调节阀门 | 电动调节阀拆除安装DN80，PN16 | 个 | 3
10 | 030601002001 | 压力仪表 | 法兰压力表拆除安装DN29 | 台 | 4
11 | 030408007001 | 控制电缆头 | 电缆终端拆除安装2*1.5 | 个 | 15
12 | 030609003001 | 不锈钢管 | 不锈钢导气管Φ8 拆除安装 | m | 3
13 | 030413001001 | 铁构件 | 管道支架拆除安装角铁50*5 | kg | 18.755
14 | 030413001002 | 铁构件 | 铁板拆除安装0.8*1.1，管道预留孔盖板 | kg | 138.16
15 | 030815001001 | 管架制作安装 | 碳钢管架拆除安装，100KG内 | kg | 590.922
16 | 030801006001 | 低压不锈钢管 | TA2钛管安装 DN200 | m | 30
17 | 030801006002 | 低压不锈钢管 | TA2钛管安装 DN150 | m | 120
18 | 030801006003 | 低压不锈钢管 | TA2钛管安装 DN80 | m | 108
本页小计
注：为计取规费等的使用，可在表中增设其中：“定额人工费”。
表—08
分部分项工程和单价措施项目清单与计价表
工程名称：一期进槽盐水总管支管、出槽淡盐水管道、出槽碱管道改造 | [5 empty] | 标段： |  |  | 第 2 页 共 8 页
序号 | 项目编码 | 项目名称 | 项目特征描述 | 计量单位 | 工程量 |  | 金额（元）
[7 empty] | 综合单价 | 综合合价 |  | 其中：暂估价
19 | 030801006004 | 低压不锈钢管 | TA2钛管安装 DN65 | m | 6
20 | 030801006005 | 低压不锈钢管 | TA2钛管安装 DN50 | m | 48
21 | 030801006006 | 低压不锈钢管 | TA2钛管安装 DN25 | m | 15
22 | 030804003001 | 低压不锈钢管件 | TA2钛弯头90度安装 DN200 | 个 | 8
23 | 030804003002 | 低压不锈钢管件 | TA2钛弯头90度安装 DN150 | 个 | 20
24 | 030804003003 | 低压不锈钢管件 | TA2钛弯头90度安装 DN80 | 个 | 40
25 | 030804003004 | 低压不锈钢管件 | TA2钛弯头90度安装 DN65 | 个 | 4
26 | 030804003005 | 低压不锈钢管件 | TA2钛弯头90度安装 DN50 | 个 | 12
27 | 030804003006 | 低压不锈钢管件 | TA2钛弯头45度安装 DN200 | 个 | 4
28 | 030804003007 | 低压不锈钢管件 | TA2钛等径三通安装 DN200 | 个 | 2
29 | 030804003008 | 低压不锈钢管件 | TA2钛等径三通安装 DN150 | 个 | 4
30 | 030804003009 | 低压不锈钢管件 | TA2钛等径三通安装 DN80 全氩焊 内外充氩 | 个 | 3
31 | 030804003010 | 低压不锈钢管件 | TA2钛等径三通安装 DN25 全氩焊 内外充氩 | 个 | 3
32 | 030804003011 | 低压不锈钢管件 | TA2钛异径三通安装 DN200*200*50 全氩焊 内外充氩 | 个 | 3
33 | 030804003012 | 低压不锈钢管件 | TA2钛异径三通安装 DN150*150*80 全氩焊 内外充氩 | 个 | 8
本页小计
注：为计取规费等的使用，可在表中增设其中：“定额人工费”。
表—08
分部分项工程和单价措施项目清单与计价表
工程名称：一期进槽盐水总管支管、出槽淡盐水管道、出槽碱管道改造 | [5 empty] | 标段： |  |  | 第 3 页 共 8 页
序号 | 项目编码 | 项目名称 | 项目特征描述 | 计量单位 | 工程量 |  | 金额（元）
[7 empty] | 综合单价 | 综合合价 |  | 其中：暂估价
34 | 030804003013 | 低压不锈钢管件 | TA2钛异径三通安装 DN150*150*25 全氩焊 内外充氩 | 个 | 4
35 | 030804003014 | 低压不锈钢管件 | TA2钛异径三通安装 DN80*80*65 全氩焊 内外充氩 | 个 | 4
36 | 030804003015 | 低压不锈钢管件 | TA2钛异径三通安装 DN80*80*25 全氩焊 内外充氩 | 个 | 3
37 | 030804003016 | 低压不锈钢管件 | TA2钛大小头安装 DN200*100 全氩焊 内外充氩 | 个 | 3
38 | 030804003017 | 低压不锈钢管件 | TA2钛大小头安装 DN150*80 | 个 | 4
39 | 030804003018 | 低压不锈钢管件 | TA2钛大小头安装 DN100*80 | 个 | 4
40 | 030810004001 | 低压不锈钢法兰 | TA2钛法兰安装 DN200 | 副 | 11
41 | 030810004002 | 低压不锈钢法兰 | TA2钛法兰安装 DN150 | 副 | 6
42 | 030810004003 | 低压不锈钢法兰 | TA2钛法兰安装 DN100 | 副 | 5
43 | 030810004004 | 低压不锈钢法兰 | TA2钛法兰安装 DN80 | 副 | 28
44 | 030810004005 | 低压不锈钢法兰 | TA2钛法兰安装 DN65 | 副 | 2
45 | 030810004006 | 低压不锈钢法兰 | TA2钛法兰安装 DN50 | 副 | 3
46 | 030810004007 | 低压不锈钢法兰 | TA2钛法兰安装 DN25 | 副 | 13
47 | 030801010001 | 低压镍及镍合金管 | Ni镍管安装 DN150 氩电联焊 内外充氩 | m | 72
本页小计
注：为计取规费等的使用，可在表中增设其中：“定额人工费”。
表—08
分部分项工程和单价措施项目清单与计价表
工程名称：一期进槽盐水总管支管、出槽淡盐水管道、出槽碱管道改造 | [5 empty] | 标段： |  |  | 第 4 页 共 8 页
序号 | 项目编码 | 项目名称 | 项目特征描述 | 计量单位 | 工程量 |  | 金额（元）
[7 empty] | 综合单价 | 综合合价 |  | 其中：暂估价
48 | 030801010002 | 低压镍及镍合金管 | Ni镍管安装 DN50 氩电联焊 内外充氩 | m | 48
49 | 030804013001 | 低压镍及镍合金管件 | Ni镍弯头90度安装 DN150 | 个 | 9
50 | 030804013002 | 低压镍及镍合金管件 | Ni镍弯头90度安装 DN50 | 个 | 12
51 | 030804013003 | 低压镍及镍合金管件 | Ni镍弯头45度安装 DN150 | 个 | 6
52 | 030804013004 | 低压镍及镍合金管件 | Ni镍等径三通安装 DN150 | 个 | 5
53 | 030804013005 | 低压镍及镍合金管件 | Ni镍异径三通安装 DN150*150*50 | 个 | 3
54 | 030810009001 | 低压镍及镍合金法兰 | Ni镍法兰安装 DN150 | 副 | 11
55 | 030810009002 | 低压镍及镍合金法兰 | Ni镍法兰安装 DN150 | 副 | 3
56 | 030801016001 | 低压塑料管 | CPVC管道拆除 DN200 | m | 30
57 | 030801016002 | 低压塑料管 | CPVC管道拆除 DN150 | m | 192
58 | 030801016003 | 低压塑料管 | CPVC管道拆除 DN80 | m | 204
59 | 030801016004 | 低压塑料管 | CPVC管道拆除 DN50 | m | 6
60 | 030804014001 | 低压塑料管件 | CPVC弯头90度拆除 DN200 | 个 | 8
61 | 030804014002 | 低压塑料管件 | CPVC弯头90度拆除 DN150 | 个 | 20
62 | 030804014003 | 低压塑料管件 | CPVC弯头90度拆除 DN80 | 个 | 40
63 | 030804014004 | 低压塑料管件 | CPVC弯头90度拆除 DN65 | 个 | 4
64 | 030804014005 | 低压塑料管件 | CPVC弯头90度拆除 DN50 | 个 | 12
65 | 030804014006 | 低压塑料管件 | CPVC弯头45度拆除 DN200 | 个 | 4
66 | 030804014007 | 低压塑料管件 | CPVC等径三通拆除 DN200 | 个 | 2
本页小计
注：为计取规费等的使用，可在表中增设其中：“定额人工费”。
表—08
分部分项工程和单价措施项目清单与计价表
工程名称：一期进槽盐水总管支管、出槽淡盐水管道、出槽碱管道改造 | [5 empty] | 标段： |  |  | 第 5 页 共 8 页
序号 | 项目编码 | 项目名称 | 项目特征描述 | 计量单位 | 工程量 |  | 金额（元）
[7 empty] | 综合单价 | 综合合价 |  | 其中：暂估价
67 | 030804014008 | 低压塑料管件 | CPVC等径三通拆除 DN150 | 个 | 4
68 | 030804014009 | 低压塑料管件 | CPVC等径三通拆除 DN80 | 个 | 3
69 | 030804014010 | 低压塑料管件 | CPVC等径三通拆除 DN25 | 个 | 3
70 | 030804014011 | 低压塑料管件 | CPVC异径三通拆除 DN200*200*50 | 个 | 3
71 | 030804014012 | 低压塑料管件 | CPVC异径三通拆除 DN150*150*80 | 个 | 8
72 | 030804014013 | 低压塑料管件 | CPVC异径三通拆除 DN150*150*25 | 个 | 4
73 | 030804014014 | 低压塑料管件 | CPVC异径三通拆除 DN80*80*65 | 个 | 4
74 | 030804014015 | 低压塑料管件 | CPVC异径三通拆除 DN80*80*25 | 个 | 3
75 | 030804014016 | 低压塑料管件 | CPVC大小头拆除 DN200*100 | 个 | 3
76 | 030804014017 | 低压塑料管件 | CPVC大小头拆除 DN150*80 | 个 | 4
77 | 030804014018 | 低压塑料管件 | CPVC大小头拆除 DN100*80 | 个 | 4
78 | 030804014019 | 低压塑料法兰 | CPVC法兰拆除 DN200 | 个 | 22
79 | 030804014020 | 低压塑料法兰 | CPVC法兰拆除 DN150 | 个 | 12
80 | 030804014021 | 低压塑料法兰 | CPVC法兰拆除 DN100 | 个 | 10
81 | 030804014022 | 低压塑料法兰 | CPVC法兰拆除 DN80 | 个 | 56
82 | 030804014023 | 低压塑料法兰 | CPVC法兰拆除 DN65 | 个 | 4
83 | 030804014024 | 低压塑料法兰 | CPVC法兰拆除 DN50 | 个 | 6
84 | 030804014025 | 低压塑料管件 | CPVC法兰拆除 DN25 | 个 | 26
本页小计
注：为计取规费等的使用，可在表中增设其中：“定额人工费”。
表—08
分部分项工程和单价措施项目清单与计价表
工程名称：一期进槽盐水总管支管、出槽淡盐水管道、出槽碱管道改造 | [5 empty] | 标段： |  |  | 第 6 页 共 8 页
序号 | 项目编码 | 项目名称 | 项目特征描述 | 计量单位 | 工程量 |  | 金额（元）
[7 empty] | 综合单价 | 综合合价 |  | 其中：暂估价
85 | 030804014026 | 低压塑料管件 | CPVC弯头90度拆除 DN150 | 个 | 9
86 | 030804014027 | 低压塑料管件 | CPVC弯头90度拆除 DN50 | 个 | 12
87 | 030804014028 | 低压塑料管件 | CPVC弯头45度拆除 DN150 | 个 | 6
88 | 030804014029 | 低压塑料管件 | CPVC弯头45度拆除 DN150 | 个 | 5
89 | 030804014030 | 低压塑料管件 | CPVC异径三通拆除 DN150*150*50 | 个 | 3
90 | 030804014031 | 低压塑料法兰 | CPVC法兰拆除 DN150 | 个 | 22
91 | 030804014032 | 低压塑料法兰 | CPVC法兰拆除 DN50 | 个 | 6
92 | 030807003008 | 低压法兰阀门 | 法兰隔膜阀拆除安装DN80，PN16 | 个 | 1
93 | 030807003009 | 低压法兰阀门 | 法兰隔膜阀拆除安装DN100，PN16 | 个 | 2
94 | 030807006002 | 低压调节阀门 | 法兰电动调节阀拆除安装DN100，PN16 | 个 | 1
95 | 030807003010 | 低压法兰阀门 | 流量计拆除安装DN50，PN16 | 个 | 1
96 | 030807003011 | 低压法兰阀门 | 法兰球阀阀拆除安装DN100，PN16 | 个 | 1
97 | 031208003001 | 通风管道绝热 | 保温岩棉拆除安装DN100，厚100mm | m3 | 3.78
98 | 031208007001 | 防潮层、保护层 | 铝皮拆除 | m2 | 16.33
99 | 030801006007 | 低压不锈钢管 | TA2钛管安装DN150 | m | 6
100 | 030801006008 | 低压不锈钢管 | TA2钛管安装DN100 | m | 120
101 | 030801006009 | 低压不锈钢管 | TA2钛管安装DN80 | m | 10
102 | 030801006010 | 低压不锈钢管 | TA2钛管安装DN50 | m | 18
本页小计
注：为计取规费等的使用，可在表中增设其中：“定额人工费”。
表—08
分部分项工程和单价措施项目清单与计价表
工程名称：一期进槽盐水总管支管、出槽淡盐水管道、出槽碱管道改造 | [5 empty] | 标段： |  |  | 第 7 页 共 8 页
序号 | 项目编码 | 项目名称 | 项目特征描述 | 计量单位 | 工程量 |  | 金额（元）
[7 empty] | 综合单价 | 综合合价 |  | 其中：暂估价
103 | 030804003019 | 低压不锈钢管件 | TA2钛弯头90度DN100 | 个 | 24
104 | 030804003020 | 低压不锈钢管件 | TA2钛弯头90度DN80 | 个 | 2
105 | 030804003021 | 低压不锈钢管件 | TA2钛等径三通DN100 | 个 | 2
106 | 030804003022 | 低压不锈钢管件 | TA2钛异径三通DN100*100*80 | 个 | 2
107 | 030804003023 | 低压不锈钢管件 | TA2钛异径三通DN100*100*25 | 个 | 2
108 | 030804003024 | 低压不锈钢管件 | TA2钛大小头DN100*50 | 个 | 2
109 | 030810004008 | 低压不锈钢法兰 | TA2钛法兰DN150 | 副 | 1.5
110 | 030810004009 | 低压不锈钢法兰 | TA2钛法兰DN100 | 副 | 7
111 | 030810004010 | 低压不锈钢法兰 | TA2钛法兰DN80 | 副 | 3
112 | 030810004011 | 低压不锈钢法兰 | TA2钛法兰DN50 | 副 | 3
113 | 030801016005 | 低压塑料管 | CPVC管道拆除DN150 | m | 6
114 | 030801016006 | 低压塑料管 | CPVC管道拆除DN100 | m | 120
115 | 030801016007 | 低压塑料管 | CPVC管道拆除DN80 | m | 10
116 | 030801016008 | 低压塑料管 | CPVC管道拆除DN50 | m | 18
117 | 030804014033 | 低压塑料管件 | CPVC弯头90度拆除DN100 | 个 | 24
118 | 030804014034 | 低压塑料管件 | CPVC弯头90度拆除DN80 | 个 | 2
119 | 030804014035 | 低压塑料管件 | CPVC等径三通拆除DN100 | 个 | 2
120 | 030804014036 | 低压塑料管件 | CPVC异径三通拆除DN100*100*80 | 个 | 2
121 | 030804014037 | 低压塑料管件 | CPVC异径三通拆除DN100*100*25 | 个 | 2
122 | 030804014038 | 低压塑料管件 | CPVC大小头拆除DN100*50 | 个 | 2
本页小计
注：为计取规费等的使用，可在表中增设其中：“定额人工费”。
表—08
分部分项工程和单价措施项目清单与计价表
工程名称：一期进槽盐水总管支管、出槽淡盐水管道、出槽碱管道改造 | [5 empty] | 标段： |  |  | 第 8 页 共 8 页
序号 | 项目编码 | 项目名称 | 项目特征描述 | 计量单位 | 工程量 |  | 金额（元）
[7 empty] | 综合单价 | 综合合价 |  | 其中：暂估价
123 | 030804014039 | 低压塑料法兰 | CPVC法兰拆除DN150 | 个 | 3
124 | 030804014040 | 低压塑料管件 | CPVC法兰拆除DN100 | 个 | 14
125 | 030804014041 | 低压塑料管件 | CPVC法兰拆除DN80 | 个 | 6
126 | 030804014042 | 低压塑料管件 | CPVC法兰拆除DN50 | 个 | 6
分部分项合计
措施项目
单价措施合计
本页小计
合 计
注：为计取规费等的使用，可在表中增设其中：“定额人工费”。
表—08

## 表-11 总价措施项目清单与计价表
总价措施项目清单与计价表
工程名称：一期进槽盐水总管支管、出槽淡盐水管道、出槽碱管道改造 |  |  |  | 标段： |  |  |  | 第 1 页 共 1 页
序号 | 项目编码 | 项目名称 | 计算基础 |  | 费率 (%) | 金额 (元) | 调整 费率 (%) |  | 调整后 金额(元) | 备注
1 | 1 | 安全文明施工措施费
2 | 1.1 | 安全文明环保费(环境保护、文明施工、安全施工费)
3 | 1.2 | 临时设施费
4 | 2 | 其他总价措施费
合 计
编制人（造价人员）： |  |  |  | 复核人（造价工程师）：
表-11

## 表-11 总价措施项目清单与计价表(一)-多专业
总价措施项目清单与计价表
工程名称：一期进槽盐水总管支管、出槽淡盐水管道、出槽碱管道改造 |  |  |  | 标段： |  |  |  |  | 第 1 页 共 1 页
序号 | 项目编码 | 项目名称 | 计算基础 |  | 费率(%) |  | 金额(元) | 调整费率(%) |  | 调整后金额(元) | 备注
1 | 一 | 安装工程总价措施项目
2 | 1 | 安全文明施工措施费
3 | 1.1 | 安全文明环保费(环境保护、文明施工、安全施工费) | 分部分项定额人工费_安装+技术措施项目定额人工费_安装-估价项目定额人工费_安装 |  | 8.62
4 | 1.2 | 临时设施费 | 分部分项定额人工费_安装+技术措施项目定额人工费_安装-估价项目定额人工费_安装 |  | 3.69
5 | 2 | 其他总价措施费 | 分部分项定额人工费_安装+技术措施项目定额人工费_安装-估价项目定额人工费_安装 |  | 3.02
合计
编制人（造价人员）： | [5 empty] | 复核人（造价工程师）：
注：1.“计算基础”中安全文明施工费可为“定额基价”、“定额人工费”或“定额人工费+定额机械费”，其他项目可为“定额人工费”或“定额人工费+定额机械费”。 2.按施工方案计算的措施费，若无“计算基础”和“费率”的数值，也可只填“金额”数值，但应在备注栏说明施工方案出处或计算方法。
表-11

## 表-12 其他项目清单与计价汇总表
其他项目清单与计价汇总表
工程名称：一期进槽盐水总管支管、出槽淡盐水管道、出槽碱管道改造 |  | 标段： |  |  | 第 1 页 共 1 页
序号 | 项目名称 |  | 金额（元） | 结算金额（元） |  | 备注
1 | 暂列金额 |  | 36000 |  |  | 明细详见表-12-1
2 | 暂估价
2.1 | 材料暂估价 |  | - |  |  | 明细详见表-12-2
2.2 | 专业工程暂估价 |  |  |  |  | 明细详见表-12-3
3 | 计日工 |  |  |  |  | 明细详见表-12-4
4 | 总承包服务费 |  |  |  |  | 明细详见表-12-5
5 | 其他
| 合 计 |  | 36000
注：材料（工程设备）暂估单价进入清单项目综合单价，此处不汇总。
表—12

## 表-12-1 暂列金额表
暂列金额明细表
工程名称：一期进槽盐水总管支管、出槽淡盐水管道、出槽碱管道改造 |  | 标段： |  |  | 第 1 页 共 1 页
序号 | 名称 |  | 计量单位 | 暂定金额 |  | 备注
1 | 暂列金额 |  | 元 | 36000
合 计 |  |  |  | 36000
注：此表由招标人填写，如不能详列，也可只列暂列金额总额，投标人应将上述暂列金额计入投标总价中。
表—12—1

## 表-12-4 计日工表
计日工表
工程名称：一期进槽盐水总管支管、出槽淡盐水管道、出槽碱管道改造 |  |  |  |  | 标段： |  | 第 1 页 共 1 页
编号 | 项目名称 | 单位 | 暂定数量 | 实际数量 |  | 综合单价(元) |  | 合价（元）
[8 empty] | 暂定 | 实际
一 | 人工
人工小计
二 | 材料
材料小计
三 | 机械
机械小计
总计
注：此表项目名称、暂定数量由招标人填写，编制招标控制价时，单价由招标人按有关计价规定确定；投标时，单价由投标人自主报价，按暂定数量计算合价计入投标总价中。结算时，按发承包双方确认的实际数量计算合价。
表—12—4

## 表-12-6 其他表
其他表
工程名称：一期进槽盐水总管支管、出槽淡盐水管道、出槽碱管道改造 |  |  |  | 第 1 页 共 1 页
序号 | 项目名称 | 单位 | 金额 |  | 备注
1 | 招标代理费

## 表-13 规费、税金项目清单与计价表
规费、税金项目清单与计价表
工程名称：一期进槽盐水总管支管、出槽淡盐水管道、出槽碱管道改造 |  |  | 标段： |  | 第 1 页 共 1 页
序号 | 项目名称 | 计算基础 |  | 计算基数 |  | 计算费率(%) | 金额(元)
1 | 规费
1.1 | 社会保险费 | 定额人工费+定额机械费
1.2 | 住房公积金 | 定额人工费+定额机械费
1.3 | 工程排污费 | 定额人工费+定额机械费
2 | 税金 | 分部分项+措施项目+其他项目+规费 |  |  |  | 9
表—13

## 表-13 规费、税金项目清单与计价表(一)-多专业
规费、税金项目清单与计价表
工程名称：一期进槽盐水总管支管、出槽淡盐水管道、出槽碱管道改造 |  |  | 标段： |  |  | 第 1 页 共 1 页
序号 | 项目名称 | 计算基础 |  | 计算基数 | 计算费率(%) |  | 金额(元)
1 | 规费 | 专业规费合计
1.1 | 安装工程规费 | 社会保险费+住房公积金+工程排污费
1.1.1 | 社会保险费 | 分部分项定额人工费_安装+技术措施项目定额人工费_安装+分部分项定额机械费_安装+技术措施项目定额机械费_安装-估价项目定额人工费_安装-估价项目定额机械费_安装 |  |  | 12.5
1.1.2 | 住房公积金 | 分部分项定额人工费_安装+技术措施项目定额人工费_安装+分部分项定额机械费_安装+技术措施项目定额机械费_安装-估价项目定额人工费_安装-估价项目定额机械费_安装 |  |  | 3.16
1.1.3 | 工程排污费 | 分部分项定额人工费_安装+技术措施项目定额人工费_安装+分部分项定额机械费_安装+技术措施项目定额机械费_安装-估价项目定额人工费_安装-估价项目定额机械费_安装 |  |  | 0
2 | 税金 | 分部分项工程量清单计价合计+单价措施项目清单计价合计+总价措施项目清单计价合计+其他项目清单计价合计+规费-分包费_直接费 |  |  | 9
编制人（造价人员）： |  |  | 复核人（造价工程师）：
表—13