## 封-1 招标工程量清单封面
|  | 制盐厂2025年大修土建项目 |  | 工程
招 标 工 程 量 清 单
招 标 人：
(单位盖章)
造价咨询人：
(单位盖章)
年 月 日
封-1

## 扉-1 招标工程量清单扉页
|  | 制盐厂2025年大修土建项目 |  |  | 工程
招 标 工 程 量 清 单
招 标 人： |  |  | 造价咨询人：
| （单位盖章） |  |  | (单位资质专用章)
法定代表人 或其授权人： |  |  | 法定代表人 或其授权人：
| (签字或盖章) |  |  | (签字或盖章)
编 制 人： |  |  | 复 核 人：
| (造价人员签字盖专用章) |  |  | (造价工程师签字盖专用章)
编 制 时 间： |  |  | 复 核 时 间：
扉-1

## 表-08 分部分项工程和单价措施项目清单与计价表
分部分项工程和单价措施项目清单与计价表
工程名称：制盐厂2025年大修土建项目 | [5 empty] | 标段： |  |  | 第 1 页 共 7 页
序号 | 项目编码 | 项目名称 | 项目特征描述 | 计量单位 | 工程量 |  | 金额（元）
[7 empty] | 综合单价 | 综合合价 |  | 其中：暂估价
| A | 清淤打垢项目
1 | 010101006002 | 卤水净化二级反应桶 T131、T132、T133清淤 | 1.人工挖淤泥流砂 2.人力车运淤泥流砂 运距≤50m | m3 | 241.16
2 | 010101006003 | 卤水净化一级反应桶T121A-T121D清淤 | 1.人工挖淤泥流砂 2.人工凿一般石方 较硬岩（凿垢） 3.人力车运淤泥流砂 运距≤50m 实际运距(m):100 | m3 | 129.24
3 | 010101006004 | 石灰储存桶、配置桶清淤打垢 | 1.人工凿一般石方 较硬岩（凿垢） 2.人力车运淤泥流砂 运距≤50m 实际运距(m):100 | m3 | 40.19
4 | 010101006010 | 絮凝剂储桶及一级絮凝剂配置桶坑位清淤 | 1.人工挖淤泥流砂 2.人力车运淤泥流砂 运距≤50m | m3 | 21.15
5 | 010101006011 | 纯碱储存桶清淤 | 1.人工挖淤泥流砂 2.人力车运淤泥流砂 运距≤50m | m3 | 10
6 | 010101006012 | 卤水净化四个沉降池清淤 | 1.挖掘机挖淤泥流砂 2.人工挖淤泥流砂 3.履带式单斗液压挖掘机 1.25m3 4.履带式单斗机械挖掘机 1m3 5.轮胎式装载机 3m3 | m3 | 1443
本页小计
注：为计取规费等的使用，可在表中增设其中：“定额人工费”。
表—08
分部分项工程和单价措施项目清单与计价表
工程名称：制盐厂2025年大修土建项目 | [5 empty] | 标段： |  |  | 第 2 页 共 7 页
序号 | 项目编码 | 项目名称 | 项目特征描述 | 计量单位 | 工程量 |  | 金额（元）
[7 empty] | 综合单价 | 综合合价 |  | 其中：暂估价
7 | 010101006007 | 采卤工序清水池清淤 | 1.人工挖淤泥流砂 2.人力车运淤泥流砂 运距≤50m | m3 | 125.6
| B | 搭脚手架项目
8 | 011701002001 | 外脚手架 | 1.外脚手架 15m以内 双排 | m2 | 1190
| C | 管道开挖、保温层修复等项目
9 | 010101003001 | 冷水泵出口管更换管道开挖 | 1.挖掘机挖槽坑土方 一、二类土 2.人工挖沟槽土方(槽深) 一、二类土 ≤2m 3.夯填土 机械 槽坑 4.履带式挖掘机进出场费1m3以内 | m3 | 54
10 | 010101003002 | 热水泵出口至冷却塔管道更换管道开挖 | 1.挖掘机挖槽坑土方 一、二类土 2.人工挖沟槽土方(槽深) 一、二类土 ≤2m 3.夯填土 机械 槽坑 4.履带式挖掘机进出场费1m3以内 | m3 | 51
11 | 010101003003 | 其它零星管道开挖，暂估金额，结算按实际验收工程量 | 1.其它零星管道开挖 预计费用 | 项 | 1
本页小计
注：为计取规费等的使用，可在表中增设其中：“定额人工费”。
表—08
分部分项工程和单价措施项目清单与计价表
工程名称：制盐厂2025年大修土建项目 | [5 empty] | 标段： |  |  | 第 3 页 共 7 页
序号 | 项目编码 | 项目名称 | 项目特征描述 | 计量单位 | 工程量 |  | 金额（元）
[7 empty] | 综合单价 | 综合合价 |  | 其中：暂估价
12 | 031208002001 | 15米层203进料管保温层修复 | 1.保温层拆除及外运处置 2.毡类制品安装 管道DN125以下(厚度) 100mm 3.防潮层、保护层安装 铁丝网 管道 4.防潮层、保护层安装 玻璃丝布 管道 5.氯磺化聚乙烯漆 管道 底漆 一遍 6.氯磺化聚乙烯漆 管道 中间漆 一遍 7.氯磺化聚乙烯漆 管道 中间漆 增一遍 8.氯磺化聚乙烯漆 管道 面漆 一遍 | m3 | 0.82
本页小计
注：为计取规费等的使用，可在表中增设其中：“定额人工费”。
表—08
分部分项工程和单价措施项目清单与计价表
工程名称：制盐厂2025年大修土建项目 | [5 empty] | 标段： |  |  | 第 4 页 共 7 页
序号 | 项目编码 | 项目名称 | 项目特征描述 | 计量单位 | 工程量 |  | 金额（元）
[7 empty] | 综合单价 | 综合合价 |  | 其中：暂估价
13 | 031208002002 | 15米层HE212预热器至HE213预热器管道保温层修复 | 1.保温层拆除及外运处置 2.毡类制品安装 管道DN300以下(厚度) 100mm 3.防潮层、保护层安装 铁丝网 管道 4.防潮层、保护层安装 玻璃丝布 管道 5.氯磺化聚乙烯漆 管道 底漆 一遍 6.氯磺化聚乙烯漆 管道 中间漆 一遍 7.氯磺化聚乙烯漆 管道 中间漆 增一遍 8.氯磺化聚乙烯漆 管道 面漆 一遍 | m3 | 1.57
本页小计
注：为计取规费等的使用，可在表中增设其中：“定额人工费”。
表—08
分部分项工程和单价措施项目清单与计价表
工程名称：制盐厂2025年大修土建项目 | [5 empty] | 标段： |  |  | 第 5 页 共 7 页
序号 | 项目编码 | 项目名称 | 项目特征描述 | 计量单位 | 工程量 |  | 金额（元）
[7 empty] | 综合单价 | 综合合价 |  | 其中：暂估价
14 | 031208002003 | HE214预热器及附属管道的保温层修复 | 1.保温层拆除及外运处置 2.毡类制品安装 管道DN500以下(厚度) 100mm 3.防潮层、保护层安装 铁丝网 管道 4.防潮层、保护层安装 玻璃丝布 管道 5.氯磺化聚乙烯漆 管道 底漆 一遍 6.氯磺化聚乙烯漆 管道 中间漆 一遍 7.氯磺化聚乙烯漆 管道 中间漆 增一遍 8.氯磺化聚乙烯漆 管道 面漆 一遍 | m3 | 4.3
15 | 011101005001 | 卤水净化主控室及走廊刷地坪漆(环氧自流坪) | 1.环氧自流平防腐地面 底漆一遍 2.环氧自流平防腐地面 中间层(刮腻子) 3.环氧自流平防腐地面 面漆一遍 | m2 | 120
16 | 031208002004 | 其它零星管道补焊保温层拆除及修复，暂估金额，结算按实际验收工程量为准。 | 1.其它零星管道补焊保温层拆除及修复 预计费用 | 项 | 1
| D | 楼梯支撑梁、厂房横梁加固
17 | 011602002001 | 钢筋混凝土构件拆除 | 1.现浇钢筋混凝土构件拆除 单梁 | m3 | 1.29
本页小计
注：为计取规费等的使用，可在表中增设其中：“定额人工费”。
表—08
分部分项工程和单价措施项目清单与计价表
工程名称：制盐厂2025年大修土建项目 | [5 empty] | 标段： |  |  | 第 6 页 共 7 页
序号 | 项目编码 | 项目名称 | 项目特征描述 | 计量单位 | 工程量 |  | 金额（元）
[7 empty] | 综合单价 | 综合合价 |  | 其中：暂估价
18 | 011602002002 | 梁面凿毛、钢筋打磨除锈、刷界面剂 | 1.梁面凿毛 2.手工除锈 钢筋 中锈 3.素水泥浆界面剂 | m2 | 12.9
19 | 010515001001 | 现浇构件钢筋 | 1.现浇构件带肋钢筋HRB400以内 直径(mm) ≤25 2.现浇构件带肋钢筋HRB400以内 直径(mm) ≤10 | t | 0.741
20 | 010516003001 | 植筋 | 1.植筋钢筋直径(mm) ≤φ25 2.植筋钢筋直径(mm) ≤φ10 | 个 | 396
21 | 010503002001 | 混凝土矩形梁 | 1.现浇混凝土 矩形梁 换为【密实混凝土】 | m3 | 1.29
22 | 011702006001 | 矩形梁模板 | 1.矩形梁 复合模板 钢支撑 实际高度(m):6 | m2 | 27.74
23 | 011701002002 | 外脚手架 | 1.外脚手架 15m以内 双排 | m2 | 213.6
24 | 010903004001 | 干燥床南边墙壁脱落开裂修复 | 1.干燥床南边墙壁脱落开裂修复 | m | 10
本页小计
注：为计取规费等的使用，可在表中增设其中：“定额人工费”。
表—08
分部分项工程和单价措施项目清单与计价表
工程名称：制盐厂2025年大修土建项目 | [5 empty] | 标段： |  |  | 第 7 页 共 7 页
序号 | 项目编码 | 项目名称 | 项目特征描述 | 计量单位 | 工程量 |  | 金额（元）
[7 empty] | 综合单价 | 综合合价 |  | 其中：暂估价
25 | 010507007001 | 1#冷却塔风筒更换基础浇筑、减速机基础做防腐 | 1.现浇混凝土 小型构件 换为【预拌混凝土 C30】 2.圈梁 弧形 木模板 钢支撑 3.现浇构件带肋钢筋HRB400以内 直径(mm) ≤10 弧形构件钢筋 人工*1.05 现浇混凝土小型构件 人工*2,机械*2 4.植筋钢筋直径(mm) ≤φ10 5.氯磺化聚乙烯漆 混凝土面 刮腻子 6.氯磺化聚乙烯漆 混凝土面 底漆一遍 7.氯磺化聚乙烯漆 混凝土面 中间漆一遍 8.氯磺化聚乙烯漆 混凝土面 中间漆一遍 9.氯磺化聚乙烯漆 混凝土面 面漆一遍 | 项 | 1
分部分项合计
措施项目
单价措施合计
本页小计
合 计
注：为计取规费等的使用，可在表中增设其中：“定额人工费”。
表—08

## 表-11 总价措施项目清单与计价表(一)-多专业
总价措施项目清单与计价表
工程名称：制盐厂2025年大修土建项目 |  |  |  | 标段： |  |  |  |  | 第 1 页 共 2 页
序号 | 项目编码 | 项目名称 | 计算基础 |  | 费率(%) |  | 金额(元) | 调整费率(%) |  | 调整后金额(元) | 备注
1 | 一 | 建筑工程总价措施项目
2 | 1 | 安全文明施工措施费
3 | 1.1 | 安全文明环保费(环境保护、文明施工、安全施工费) | 分部分项定额人工费_建筑+技术措施项目定额人工费_建筑-估价项目定额人工费_建筑 |  | 10.2
4 | 1.2 | 临时设施费 | 分部分项定额人工费_建筑+技术措施项目定额人工费_建筑-估价项目定额人工费_建筑 |  | 4.04
5 | 2 | 其他总价措施费 | 分部分项定额人工费_建筑+技术措施项目定额人工费_建筑-估价项目定额人工费_建筑 |  | 4.16
6 | 3 | 扬尘治理措施费 | 分部分项定额人工费_建筑+技术措施项目定额人工费_建筑-估价项目定额人工费_建筑 |  | 0
7 | 二 | 装饰工程总价措施项目
8 | 1 | 安全文明施工措施费
9 | 1.1 | 安全文明环保费(环境保护、文明施工、安全施工费) | 分部分项定额人工费_装饰+技术措施项目定额人工费_装饰-估价项目定额人工费_装饰 |  | 9.03
10 | 1.2 | 临时设施费 | 分部分项定额人工费_装饰+技术措施项目定额人工费_装饰-估价项目定额人工费_装饰 |  | 3.54
11 | 2 | 其他总价措施费 | 分部分项定额人工费_装饰+技术措施项目定额人工费_装饰-估价项目定额人工费_装饰 |  | 2.38
编制人（造价人员）： | [5 empty] | 复核人（造价工程师）：
注：1.“计算基础”中安全文明施工费可为“定额基价”、“定额人工费”或“定额人工费+定额机械费”，其他项目可为“定额人工费”或“定额人工费+定额机械费”。 2.按施工方案计算的措施费，若无“计算基础”和“费率”的数值，也可只填“金额”数值，但应在备注栏说明施工方案出处或计算方法。
表-11
总价措施项目清单与计价表
工程名称：制盐厂2025年大修土建项目 |  |  |  | 标段： |  |  |  |  | 第 2 页 共 2 页
序号 | 项目编码 | 项目名称 | 计算基础 |  | 费率(%) |  | 金额(元) | 调整费率(%) |  | 调整后金额(元) | 备注
12 | 三 | 安装工程总价措施项目
13 | 1 | 安全文明施工措施费
14 | 1.1 | 安全文明环保费(环境保护、文明施工、安全施工费) | 分部分项定额人工费_安装+技术措施项目定额人工费_安装-估价项目定额人工费_安装 |  | 8.62
15 | 1.2 | 临时设施费 | 分部分项定额人工费_安装+技术措施项目定额人工费_安装-估价项目定额人工费_安装 |  | 3.69
16 | 2 | 其他总价措施费 | 分部分项定额人工费_安装+技术措施项目定额人工费_安装-估价项目定额人工费_安装 |  | 3.02
合计
编制人（造价人员）： | [5 empty] | 复核人（造价工程师）：
注：1.“计算基础”中安全文明施工费可为“定额基价”、“定额人工费”或“定额人工费+定额机械费”，其他项目可为“定额人工费”或“定额人工费+定额机械费”。 2.按施工方案计算的措施费，若无“计算基础”和“费率”的数值，也可只填“金额”数值，但应在备注栏说明施工方案出处或计算方法。
表-11

## 表-12-6 其他项目（暂列金额及暂估价）计价明细表
其他项目（暂列金额及暂估价）计价明细表
工程名称：制盐厂2025年大修土建项目 |  | 标段： |  |  |  | 第 1 页 共 1 页
序号 | 名称 |  | 单位 | 数量 | 单价 |  | 金额
1 | 暂列金额
1.1
2 | 材料暂估价
3 | 专业工程暂估价
3.1
合计