## 表一
氯碱厂钛管改造项目（2026年）
一、氯碱厂一期电解槽加酸盐水管道改造
顺序 | 工程内容 | 规格 | 单位 | 数 量 | 备注
安装
1 | 钛管道 | DN50 | 米 | 60 | 全氩焊接
2 | 钛管道 | DN25 | 米 | 60 | 全氩焊接
3 | 焊口 | DN50 | 个 | 40 | 全氩焊接
4 | 焊口 | DN25 | 个 | 140 | 全氩焊接
5 | 钛弯头 | DN50 | 个 | 6 | 全氩焊接
6 | 钛弯头 | DN25 | 个 | 30 | 全氩焊接
7 | 钛法兰 | DN50 | 块 | 6 | 全氩焊接
8 | 钛法兰 | DN25 | 块 | 50 | 全氩焊接
9 | 钛法兰 | DN15 | 块 | 4 | 全氩焊接
10 | 钛三通 | DN80*25 | 个 | 8 | 全氩焊接
11 | 钛三通 | DN50 | 个 | 4 | 全氩焊接
12 | 钛三通 | DN50*25 | 个 | 4 | 全氩焊接
13 | 钛三通 | DN25 | 个 | 4 | 全氩焊接
14 | CPVC管 | DN50 | 米 | 72 | 承插粘接
15 | CPVC管 | DN25 | 米 | 60 | 承插粘接
16 | CPVC大小头 | DN25*15 | 个 | 10 | 承插粘接
17 | CPVC弯头 | DN50 | 个 | 20 | 承插粘接
18 | CPVC弯头 | DN25 | 个 | 40 | 承插粘接
19 | CPVC法兰 | DN50 | 个 | 10 | 承插粘接
20 | CPVC法兰 | DN25 | 个 | 40 | 承插粘接
21 | CPVC法兰 | DN15 | 个 | 10 | 承插粘接
22 | 气源管 | Φ20 | 米 | 50 | 全氩焊接
23 | 气源管 | Φ8 | 米 | 40 | 全氩焊接
24 | 气源管阀门 | Φ8 | 个 | 8 | 螺纹连接
25 | 法兰阀门 | DN50 | 个 | 2 | 法兰连接
26 | 法兰阀门 | DN25 | 个 | 28 | 法兰连接
27 | 气动调节阀 | DN25 | 个 | 4 | 法兰连接
28 | 气动开关阀 | DN25 | 个 | 4 | 法兰连接
29 | 流量计 | DN15 | 个 | 4 | 法兰连接
30 | pH计安装 |  | 个 | 4
31 | pH计箱 |  | 个 | 4
32 | 防爆绕线管20 |  | 根 | 20
33 | 桥架盖板揭开与盖回 | 800*200 | 米 | 100
34 | 桥架盖板揭开与盖回 | 200*100 | 米 | 50
35 | 电缆敷设安装 | 2*1.5 | 米 | 5000
36 | 镀锌管 | DN20 | 米 | 100 | 焊接
37 | 视镜 | DN25 | 个 | 4
38 | 管道支架 |  | kg | 200 | 焊接
二、氯碱厂一二期电解氯水管进阳极液循环槽工艺管道改造
顺序 | 工程内容 | 规格 | 单位 | 数 量 | 备注
安装
1 | 钛管道 | DN80 | 米 | 150 | 全氩焊接
2 | 钛管道 | DN25 | 米 | 6 | 全氩焊接
3 | 钛管道 | DN150 | 米 | 12 | 全氩焊接
4 | 钛管道 | DN100 | 米 | 4 | 全氩焊接
5 | 焊口 | DN200 | 个 | 2 | 全氩焊接
6 | 焊口 | DN150 | 个 | 40 | 全氩焊接
7 | 焊口 | DN100 | 个 | 20 | 全氩焊接
8 | 焊口 | DN80 | 个 | 110 | 全氩焊接
9 | 焊口 | DN25 | 个 | 20 | 全氩焊接
10 | 钛弯头 | DN80 | 个 | 40 | 全氩焊接
11 | 钛弯头 | DN25 | 个 | 4 | 全氩焊接
12 | 钛弯头 | DN150 | 个 | 10 | 全氩焊接
13 | 钛弯头 | DN100 | 个 | 5 | 全氩焊接
14 | 钛法兰 | DN150 | 块 | 6 | 全氩焊接
15 | 钛法兰 | DN100 | 块 | 6 | 全氩焊接
16 | 钛法兰 | DN80 | 块 | 28 | 全氩焊接
17 | 钛法兰 | DN25 | 块 | 8 | 全氩焊接
18 | 钛大小头 | DN150*80 | 个 | 1 | 全氩焊接
19 | 钛三通 | DN200*25 | 个 | 1 | 全氩焊接
20 | 钛三通 | DN150*25 | 个 | 1 | 全氩焊接
21 | 钛三通 | DN150*80 | 个 | 1 | 全氩焊接
22 | 钛三通 | DN100*80 | 个 | 1 | 全氩焊接
23 | 钛三通 | DN100 | 个 | 2 | 全氩焊接
24 | 钛三通 | DN150 | 个 | 1 | 全氩焊接
25 | 钛四通 | DN150 | 个 | 1 | 全氩焊接
26 | 法兰阀门 | DN80 | 个 | 8 | 法兰连接
27 | 法兰阀门 | DN100 | 个 | 3 | 法兰连接
28 | 法兰阀门 | DN150 | 个 | 3 | 法兰连接
29 | 法兰阀门 | DN25 | 个 | 4 | 法兰连接
30 | 调节阀 | DN80 | 个 | 2 | 法兰连接
31 | 调节阀 | DN100 | 个 | 1 | 法兰连接
32 | 调节阀 | DN150 | 个 | 1 | 法兰连接
33 | CPVC盲板 | DN25 | 块 | 4 | 螺栓连接
34 | 电缆敷设安装 | 2*1.5 | 米 | 3000
35 | 镀锌管 | DN20 | 米 | 100 | 焊接
36 | 桥架盖板揭开与盖回 | 800*200 | 米 | 100
37 | 桥架盖板揭开与盖回 | 300*150 | 米 | 80
38 | 管道支架 |  | kg | 200
三、一次盐水MVR盐水管改造
顺序 | 工程内容 | 规格 | 单位 | 数 量 | 备注
拆除
1 | 不锈钢管道 | DN150 | 米 | 52 | 焊接
2 | 不锈钢弯头 | DN150 | 个 | 6 | 焊接
3 | 不锈钢法兰 | DN150 | 个 | 2 | 焊接
4 | 法兰阀门 | DN150 | 个 | 2 | 法兰连接
安装
1 | 钛管道 | DN150 | 米 | 52 | 全氩焊接
2 | 焊口 | DN150 | 个 | 40 | 全氩焊接
3 | 钛弯头 | DN150 | 个 | 10 | 全氩焊接
4 | 钛法兰 | DN150 | 个 | 10 | 全氩焊接
5 | 法兰阀门 | DN150 | 个 | 2 | 法兰连接
6 | 管道支架 |  | kg | 200
安装及拆除如需搭建脚手架、材料转运需施工单位负责