## 表-08 分部分项工程和单价措施项目清单与计价表
分部分项工程和单价措施项目清单与计价表
工程名称：堰塘挡墙 | [5 empty] | 标段： |  |  | 第 1 页 共 1 页
序号 | 项目编码 | 项目名称 | 项目特征描述 | 计量单位 | 工程量 |  | 金额（元）
[7 empty] | 综合单价 | 综合合价 |  | 其中：暂估价
整个项目
1 | 040305003001 | 浆砌块料 | 1.材料品种、规格:MU30毛石 2.砂浆强度等级:M10水泥砂浆 | m3 | 244.215
2 | 040309007001 | 伸缩缝 | 1.挡墙每15米设置一道伸缩缝,缝净宽20mm,缝内塞沥青麻筋。 | m | 26.1
3 | 040101005001 | 挖淤泥、流砂 | 1.挖方类别:淤泥、流砂 2.含装车费用 | m3 | 217.6
4 | 040103002001 | 余方弃置 | 1.废弃料品种:淤泥、流砂 2.运距:3KM 3.结算提供运距确认单据实计算 | m3 | 217.6
分部分项合计
措施项目
5 | 041101001001 | 脚手架 | 1.高度:4m以内 2.搭设方式：双排 3.材质：钢管 | m2 | 380.8
单价措施合计
本页小计
合 计
注：为计取规费等的使用，可在表中增设其中：“定额人工费”。
表—08

## 附表-02 分部分项和单价措施工程量清单与计价表（含子目）_2
分部分项和单价措施工程量清单与计价表
工程名称：堰塘挡墙 | [6 empty] | 第 1 页 共 2 页
序号 | 项目编码 | 项目名称 |  | 项目特征 | 计量单位 | 工程量 |  | 金额（元）
[8 empty] | 综合单价 | 合价 | 其中：暂估价
整个项目
1 | 040305003001 | 浆砌块料 |  | 1.材料品种、规格:MU30毛石 2.砂浆强度等级:M10水泥砂浆 | m3 | 244.215 |  |  |  | 0
| 3-5-9 换 | 浆砌片石 墩、台、墙 [现拌砌筑砂浆] |  |  | 10m3 | 24.422 |  |  |  | 0
2 | 040309007001 | 伸缩缝 |  | 1.挡墙每15米设置一道伸缩缝,缝净宽20mm,缝内塞沥青麻筋。 | m | 26.1 |  |  |  | 0
| 6-1-195 | 变形缝 油浸麻丝 立面 |  |  | 100m | 0.261 |  |  |  | 0
3 | 040101005001 | 挖淤泥、流砂 |  | 1.挖方类别:淤泥、流砂 2.含装车费用 | m3 | 217.6 |  |  |  | 0
| 1-1-286 | 反铲挖掘机挖淤泥、流砂 斗容量0.6m3 装车 |  |  | 1000m3 | 0.218 |  |  |  | 0
4 | 040103002001 | 余方弃置 |  | 1.废弃料品种:淤泥、流砂 2.运距:3KM 3.结算提供运距确认单据实计算 | m3 | 217.6 |  |  |  | 0
| 1-1-307 换 | 自卸汽车运土 运距≤1km 自卸汽车(载重10t以内) 实际运距(km):3 自卸汽车运淤泥、流砂 单价*1.5 |  |  | 1000m3 | 0.218 |  |  |  | 0
分部分项合计
措施项目
5 | 041101001001 | 脚手架 |  | 1.高度:4m以内 2.搭设方式：双排 3.材质：钢管 | m2 | 380.8 |  |  |  | 0
| 5-4-67 | 钢管脚手架 双排 4m内 |  |  | 100m2 | 3.808 |  |  |  | 0
编制人: |  |  | 审核人: |  |  |  | 编制日期:
分部分项和单价措施工程量清单与计价表
工程名称：堰塘挡墙 | [6 empty] | 第 2 页 共 2 页
序号 | 项目编码 | 项目名称 |  | 项目特征 | 计量单位 | 工程量 |  | 金额（元）
[8 empty] | 综合单价 | 合价 | 其中：暂估价
单价措施合计
编制人: |  |  | 审核人: |  |  |  | 编制日期:

## 表-11 总价措施项目清单与计价表
总价措施项目清单与计价表
工程名称：堰塘挡墙 |  |  |  | 标段： |  |  |  | 第 1 页 共 1 页
序号 | 项目编码 | 项目名称 | 计算基础 |  | 费率 (%) | 金额 (元) | 调整 费率 (%) |  | 调整后 金额(元) | 备注
1 | 1 | 安全文明施工措施费
2 | 1.1 | 安全文明环保费(环境保护、文明施工、安全施工费)
3 | 1.2 | 临时设施费
4 | 2 | 其他总价措施费
5 | 3 | 扬尘治理措施费
合 计
编制人（造价人员）： |  |  |  | 复核人（造价工程师）：
表-11

## 表-13 规费、税金项目清单与计价表
规费、税金项目清单与计价表
工程名称：堰塘挡墙 |  |  | 标段： |  | 第 1 页 共 1 页
序号 | 项目名称 | 计算基础 |  | 计算基数 |  | 计算费率(%) | 金额(元)
1 | 规费
1.1 | 社会保险费 | 定额人工费+定额机械费
1.2 | 住房公积金 | 定额人工费+定额机械费
1.3 | 工程排污费 | 定额人工费+定额机械费
2 | 税金 | 分部分项+措施项目+其他项目+规费 |  |  |  | 9
表—13

## 附表-04 人材机汇总表【堰塘挡墙】
人材机汇总表
工程名称:堰塘挡墙 | [5 empty] | 第 1 页 共 2 页
序号 | 名称及规格 | 单位 | 数 量 | 定额单价 | 定额合价 |  | 市场单价 | 市场合价 | 进项税率（%）
一 | 人工
1 | 综合工日 | 工日 | 295.15
二 | 材料
1 | 麻丝 | kg | 14.094
2 | 水泥 32.5R | kg | 24742.905
3 | 片石 | m3 | 280.853
4 | 防锈漆 | kg | 8.758
5 | 石油沥青 30# | kg | 56.439
6 | 稀释剂 | kg | 1.028
7 | 木柴 | kg | 25.839
8 | 水 | m3 | 211.057
9 | 脚手架钢管 | kg | 102.816
10 | 脚手架钢管底座 | 个 | 1.714
11 | 木脚手板 | m3 | 0.453
12 | 普通扣件 | 套 | 12.186
13 | 中砂 | m3 | 105.791
14 | 其他材料费 | 元 | 18.507
三 | 配合比
1 | 水泥砂浆 M10 | m3 | 87.431
四 | 机械
1 | 安拆费及场外运费 | 元 | 155.072
2 | 其他费 | 元 | 64.594
3 | 柴油 | kg | 431.458
4 | 电 | kW·h | 125.722
5 | 检修费 | 元 | 391.117
6 | 机械费调整 | 元 | 0.002
7 | 汽油 | kg | 4.781
8 | 人工 | 工日 | 42.588
9 | 维护费 | 元 | 924.28
10 | 折旧费 | 元 | 1857.111
11 | 履带式推土机 75kW | 台班 | 0.453
12 | 履带式单斗液压挖掘机 | 台班 | 1.4
造价员盖执业章： | [5 empty] | 编制日期：
预算员签字：
人材机汇总表
工程名称:堰塘挡墙 | [5 empty] | 第 2 页 共 2 页
序号 | 名称及规格 | 单位 | 数 量 | 定额单价 | 定额合价 |  | 市场单价 | 市场合价 | 进项税率（%）
0.6m3
13 | 履带式起重机 15t | 台班 | 5.764
14 | 载重汽车 8t | 台班 | 0.423
15 | 自卸汽车 10t | 台班 | 4.019
16 | 洒水车 4000L | 台班 | 0.158
17 | 灰浆搅拌机 200L | 台班 | 14.602
合计
造价员盖执业章： | [5 empty] | 编制日期：
预算员签字：