## 表-08 分部分项工程和单价措施项目清单与计价表
分部分项工程和单价措施项目清单与计价表
工程名称：沟渠 | [5 empty] | 标段： |  |  | 第 1 页 共 1 页
序号 | 项目编码 | 项目名称 | 项目特征描述 | 计量单位 | 工程量 |  | 金额（元）
[7 empty] | 综合单价 | 综合合价 |  | 其中：暂估价
整个项目
1 | 040101002001 | 挖沟槽土方 | 1.土壤类别:综合考虑 2.挖土深度:2m以内 3.开挖方式：人机配合 4.含装车费用 | m3 | 27.206
2 | 040103002003 | 余方弃置 | 1.废弃料品种:土方，综合类别 2.运距:3KM 3.结算提供运距确认单据实计算 | m3 | 6.795
3 | 040305001001 | 垫层 | 1.材料品种、规格:碎石垫层 2.厚度:10cm | m3 | 1.68
4 | 040303002001 | 管道基础 | 1.混凝土强度等级:C20混凝土 2.含模板制作、安装等费用 | m3 | 3.925
5 | 040103001002 | 回填方 | 1.密实度要求:满足设计及规范要求 2.填方材料品种:砂壤土 3.填方粒径要求:满足设计及规范要求 | m3 | 14.813
6 | 040501001001 | 混凝土涵管 | 1.管座材质:承插式混凝土管 2.规格:管内径80cm,壁厚8cm 3.接口方式:对接缝处采用沥青麻絮填塞,管外侧接缝外采用热沥青油毛毡包裹二道。 | m | 8
分部分项合计
措施项目
单价措施合计
本页小计
合 计
注：为计取规费等的使用，可在表中增设其中：“定额人工费”。
表—08

## 附表-02 分部分项和单价措施工程量清单与计价表（含子目）_1
分部分项和单价措施工程量清单与计价表
工程名称：沟渠 | [6 empty] | 第 1 页 共 2 页
序号 | 项目编码 | 项目名称 |  | 项目特征 | 计量单位 | 工程量 |  | 金额（元）
[8 empty] | 综合单价 | 合价 | 其中：暂估价
整个项目
1 | 040101002001 | 挖沟槽土方 |  | 1.土壤类别:综合考虑 2.挖土深度:2m以内 3.开挖方式：人机配合 4.含装车费用 | m3 | 27.206 |  |  |  | 0
| 1-1-232 | 反铲挖掘机(斗容量1.0m3)装车 一、二类土 |  |  | 1000m3 | 0.019 |  |  |  | 0
| 1-1-10 | 人工挖沟、槽土方 一、二类土 深度(m以内) 2 |  |  | 100m3 | 0.082 |  |  |  | 0
2 | 040103002003 | 余方弃置 |  | 1.废弃料品种:土方，综合类别 2.运距:3KM 3.结算提供运距确认单据实计算 | m3 | 6.795 |  |  |  | 0
| 1-1-307 换 | 自卸汽车运土 运距≤1km 自卸汽车(载重10t以内) 实际运距(km):3 |  |  | 1000m3 | 0.007 |  |  |  | 0
3 | 040305001001 | 垫层 |  | 1.材料品种、规格:碎石垫层 2.厚度:10cm | m3 | 1.68 |  |  |  | 0
| 5-1-3 | 管道(渠)垫层 碎石 干铺 |  |  | 10m3 | 0.168 |  |  |  | 0
4 | 040303002001 | 管道基础 |  | 1.混凝土强度等级:C20混凝土 2.含模板制作、安装等费用 | m3 | 3.925 |  |  |  | 0
| 5-1-19 换 | 管道(渠)基础 混凝土平基 混凝土 换为【预拌混凝土 C20】 |  |  | 10m3 | 0.393 |  |  |  | 0
| 5-4-3 | 现浇混凝土模板工程 管、渠道平基 复合木模 |  |  | 100m2 | 0.094 |  |  |  | 0
编制人: |  |  | 审核人: |  |  |  | 编制日期:
分部分项和单价措施工程量清单与计价表
工程名称：沟渠 | [6 empty] | 第 2 页 共 2 页
序号 | 项目编码 | 项目名称 |  | 项目特征 | 计量单位 | 工程量 |  | 金额（元）
[8 empty] | 综合单价 | 合价 | 其中：暂估价
5 | 040103001002 | 回填方 |  | 1.密实度要求:满足设计及规范要求 2.填方材料品种:砂壤土 3.填方粒径要求:满足设计及规范要求 | m3 | 14.813 |  |  |  | 0
| 1-1-325 | 机械填土夯实 槽、坑 |  |  | 100m3 | 0.148 |  |  |  | 0
6 | 040501001001 | 混凝土涵管 |  | 1.管座材质:承插式混凝土管 2.规格:管内径80cm,壁厚8cm 3.接口方式:对接缝处采用沥青麻絮填塞,管外侧接缝外采用热沥青油毛毡包裹二道。 | m | 8 |  |  |  | 0
| 5-1-91 | 承插式混凝土管 人机配合下管 管径(mm以内) 800 |  |  | 100m | 0.08 |  |  |  | 0
| 5-1-515 | 沥青麻丝膨胀水泥(平口) 管径(mm) 800 |  |  | 10个口 | 0.4 |  |  |  | 0
分部分项合计
措施项目
单价措施合计
编制人: |  |  | 审核人: |  |  |  | 编制日期:

## 表-11 总价措施项目清单与计价表
总价措施项目清单与计价表
工程名称：沟渠 |  |  |  | 标段： |  |  |  | 第 1 页 共 1 页
序号 | 项目编码 | 项目名称 | 计算基础 |  | 费率 (%) | 金额 (元) | 调整 费率 (%) |  | 调整后 金额(元) | 备注
1 | 1 | 安全文明施工措施费
2 | 1.1 | 安全文明环保费(环境保护、文明施工、安全施工费)
3 | 1.2 | 临时设施费
4 | 2 | 其他总价措施费
5 | 3 | 扬尘治理措施费
合 计
编制人（造价人员）： |  |  |  | 复核人（造价工程师）：
表-11

## 表-13 规费、税金项目清单与计价表
规费、税金项目清单与计价表
工程名称：沟渠 |  |  | 标段： |  | 第 1 页 共 1 页
序号 | 项目名称 | 计算基础 |  | 计算基数 |  | 计算费率(%) | 金额(元)
1 | 规费
1.1 | 社会保险费 | 定额人工费+定额机械费
1.2 | 住房公积金 | 定额人工费+定额机械费
1.3 | 工程排污费 | 定额人工费+定额机械费
2 | 税金 | 分部分项+措施项目+其他项目+规费 |  |  |  | 9
表—13

## 附表-04 人材机汇总表【沟渠】
人材机汇总表
工程名称:沟渠 | [5 empty] | 第 1 页 共 2 页
序号 | 名称及规格 | 单位 | 数 量 | 定额单价 | 定额合价 |  | 市场单价 | 市场合价 | 进项税率（%）
一 | 人工
1 | 综合工日 | 工日 | 14.333
二 | 材料
1 | 镀锌铁丝 φ0.7 | kg | 0.016
2 | 塑料薄膜 | m2 | 11.407
3 | 麻丝 | kg | 1.044
4 | 圆钉 | kg | 1.968
5 | 零星卡具 | kg | 2.072
6 | 碎石 40 | m3 | 2.228
7 | 石油沥青 30# | kg | 4.096
8 | 脱模剂 | kg | 0.94
9 | 电 | kW·h | 3.003
10 | 木柴 | kg | 1.874
11 | 水 | m3 | 0.729
12 | 木模板 | m3 | 0.014
13 | 组合钢模板 | kg | 0.085
14 | 复合木模板面板 | m2 | 0.194
15 | 木支撑 | m3 | 0.056
16 | 钢筋混凝土管 管径（mm以内） 800 | m | 8.08
17 | 其他材料费 | 元 | 50.776
18 | 预拌混凝土 C20 | m3 | 3.969
19 | 预拌水泥砂浆 1:2 | m3 | 0.001
20 | 预拌膨胀水泥砂浆 1:1 | m3 | 0.005
四 | 机械
1 | 安拆费及场外运费 | 元 | 1.439
2 | 其他费 | 元 | 2.697
3 | 柴油 | kg | 9.56
4 | 电 | kW·h | 3.883
5 | 夯实机电动 20～62N·m | 台班 | 1.058
6 | 检修费 | 元 | 10.415
7 | 汽油 | kg | 0.278
8 | 人工 | 工日 | 0.427
造价员盖执业章： | [5 empty] | 编制日期：
预算员签字：
人材机汇总表
工程名称:沟渠 | [5 empty] | 第 2 页 共 2 页
序号 | 名称及规格 | 单位 | 数 量 | 定额单价 | 定额合价 |  | 市场单价 | 市场合价 | 进项税率（%）
9 | 维护费 | 元 | 25.351
10 | 折旧费 | 元 | 32.099
11 | 履带式推土机 75kW | 台班 | 0.012
12 | 履带式单斗液压挖掘机 1m3 | 台班 | 0.041
13 | 电动夯实机 250N·m | 台班 | 0.188
14 | 汽车式起重机 8t | 台班 | 0.007
15 | 汽车式起重机 12t | 台班 | 0.066
16 | 叉式起重机 3t | 台班 | 0.007
17 | 载重汽车 8t | 台班 | 0.009
18 | 自卸汽车 10t | 台班 | 0.086
19 | 洒水车 4000L | 台班 | 0.003
20 | 木工圆锯机 500mm | 台班 | 0.021
21 | 木工平刨床 500mm | 台班 | 0.021
合计
造价员盖执业章： | [5 empty] | 编制日期：
预算员签字：