## 表-08 分部分项工程和单价措施项目清单与计价表
分部分项工程和单价措施项目清单与计价表
工程名称：道路二 | [5 empty] | 标段： |  |  | 第 1 页 共 1 页
序号 | 项目编码 | 项目名称 | 项目特征描述 | 计量单位 | 工程量 |  | 金额（元）
[7 empty] | 综合单价 | 综合合价 |  | 其中：暂估价
整个项目
1 | 041001001001 | 拆除路面 | 1.材质:水泥混凝土 2.厚度:20cm | m2 | 1960
2 | 040103002002 | 余方弃置 | 1.废弃料品种:石渣、混凝土等 2.含装车费用 3.运距:3KM 4.结算提供运距确认单据实计算; | m3 | 392
3 | 040203007001 | 水泥混凝土 | 1.混凝土强度等级:C25水泥混凝土 2.厚度:20cm 3.含路面养护 | m2 | 1960
4 | 040402018001 | 伸缩缝 | 1.按每4米设置一道，采用切缝机切割形成假缝，缝宽为 0.5cm，缝深为 5cm，缝内木板沥青填缝 | m | 126.5
分部分项合计
措施项目
单价措施合计
本页小计
合 计
注：为计取规费等的使用，可在表中增设其中：“定额人工费”。
表—08

## 附表-02 分部分项和单价措施工程量清单与计价表（含子目）_3
分部分项和单价措施工程量清单与计价表
工程名称：道路二 | [6 empty] | 第 1 页 共 2 页
序号 | 项目编码 | 项目名称 |  | 项目特征 | 计量单位 | 工程量 |  | 金额（元）
[8 empty] | 综合单价 | 合价 | 其中：暂估价
整个项目
1 | 041001001001 | 拆除路面 |  | 1.材质:水泥混凝土 2.厚度:20cm | m2 | 1960 |  |  |  | 0
| 10-1-79 换 | 破碎机破碎混凝土 混凝土构筑物 HB20G 液压岩石破碎机破碎道路混凝土及钢筋混凝土路面 单价*0.4 |  |  | 1000m3 | 0.392 |  |  |  | 0
2 | 040103002002 | 余方弃置 |  | 1.废弃料品种:石渣、混凝土等 2.含装车费用 3.运距:3KM 4.结算提供运距确认单据实计算; | m3 | 392 |  |  |  | 0
| 1-2-74 换 | 运距≤1km 自卸汽车(载重10t以内) 实际运距(km):3 |  |  | 1000m3 | 0.392 |  |  |  | 0
| 1-2-71 | 履带式液压挖掘机挖碴 装车 斗容1.0m3 |  |  | 1000m3 | 0.392 |  |  |  | 0
3 | 040203007001 | 水泥混凝土 |  | 1.混凝土强度等级:C25水泥混凝土 2.厚度:20cm 3.含路面养护 | m2 | 1960 |  |  |  | 0
| 2-3-50 换 | 水泥混凝土路面 预拌混凝土 厚度(cm) 20 换为【预拌混凝土 C25】 |  |  | 100m2 | 19.6 |  |  |  | 0
| 2-3-56 | 水泥混凝土养生 塑料膜养护 |  |  | 100m2 | 19.6 |  |  |  | 0
4 | 040402018001 | 伸缩缝 |  | 1.按每4米设置一道，采用切缝机切割形成假缝，缝宽为 0.5cm，缝深为 5cm，缝内木板沥青填缝 | m | 126.5 |  |  |  | 0
编制人: |  |  | 审核人: |  |  |  | 编制日期:
分部分项和单价措施工程量清单与计价表
工程名称：道路二 | [6 empty] | 第 2 页 共 2 页
序号 | 项目编码 | 项目名称 |  | 项目特征 | 计量单位 | 工程量 |  | 金额（元）
[8 empty] | 综合单价 | 合价 | 其中：暂估价
| 2-3-61 | 水泥混凝土路面 缩缝 锯缝机切缝 缝宽6mm缝深(cm) 5 |  |  | 100m | 1.265 |  |  |  | 0
| 2-3-58 | 水泥混凝土路面 伸缝 沥青木板 |  |  | 10m2 | 8.603 |  |  |  | 0
分部分项合计
措施项目
单价措施合计
编制人: |  |  | 审核人: |  |  |  | 编制日期:

## 表-11 总价措施项目清单与计价表
总价措施项目清单与计价表
工程名称：道路二 |  |  |  | 标段： |  |  |  | 第 1 页 共 1 页
序号 | 项目编码 | 项目名称 | 计算基础 |  | 费率 (%) | 金额 (元) | 调整 费率 (%) |  | 调整后 金额(元) | 备注
1 | 1 | 安全文明施工措施费
2 | 1.1 | 安全文明环保费(环境保护、文明施工、安全施工费)
3 | 1.2 | 临时设施费
4 | 2 | 其他总价措施费
5 | 3 | 扬尘治理措施费
合 计
编制人（造价人员）： |  |  |  | 复核人（造价工程师）：
表-11

## 表-13 规费、税金项目清单与计价表
规费、税金项目清单与计价表
工程名称：道路二 |  |  | 标段： |  | 第 1 页 共 1 页
序号 | 项目名称 | 计算基础 |  | 计算基数 |  | 计算费率(%) | 金额(元)
1 | 规费
1.1 | 社会保险费 | 定额人工费+定额机械费
1.2 | 住房公积金 | 定额人工费+定额机械费
1.3 | 工程排污费 | 定额人工费+定额机械费
2 | 税金 | 分部分项+措施项目+其他项目+规费 |  |  |  | 9
表—13

## 附表-04 人材机汇总表【道路二】
人材机汇总表
工程名称:道路二 | [5 empty] | 第 1 页 共 2 页
序号 | 名称及规格 | 单位 | 数 量 | 定额单价 | 定额合价 |  | 市场单价 | 市场合价 | 进项税率（%）
一 | 人工
1 | 综合工日 | 工日 | 291.925
二 | 材料
1 | 塑料薄膜 | m2 | 2254
2 | 金刚石锯片 | 片 | 0.557
3 | 合金钎头 φ135 | 个 | 0.065
4 | 铁件(综合) | kg | 127.4
5 | 木板 δ20 | m3 | 1.901
6 | 石油沥青 60#～100# | t | 0.284
7 | 脱模剂 | kg | 22.422
8 | 电 | kW·h | 141.12
9 | 水 | m3 | 153.227
10 | 钢模板 | kg | 104.899
11 | 其他材料费 | 元 | 1767.238
12 | 预拌混凝土 C25非泵送 | m3 | 399.84
四 | 机械
1 | 安拆费及场外运费 | 元 | 120.216
2 | 其他费 | 元 | 122.086
3 | 柴油 | kg | 489.07
4 | 电 | kW·h | 231.119
5 | 沥青熔化炉 XLL-0.5t | 台班 | 0.026
6 | 检修费 | 元 | 386.097
7 | 机械费调整 | 元 | 0.004
8 | 汽油 | kg | 5.672
9 | 人工 | 工日 | 19.659
10 | 维护费 | 元 | 1087.654
11 | 折旧费 | 元 | 1884.446
12 | 履带式推土机 90kW | 台班 | 0.492
13 | 履带式单斗液压挖掘机 1m3 | 台班 | 1.642
14 | 履带式液压岩石破碎机 200mm | 台班 | 3.265
15 | 自卸汽车 10t | 台班 | 8.256
造价员盖执业章： | [5 empty] | 编制日期：
预算员签字：
人材机汇总表
工程名称:道路二 | [5 empty] | 第 2 页 共 2 页
序号 | 名称及规格 | 单位 | 数 量 | 定额单价 | 定额合价 |  | 市场单价 | 市场合价 | 进项税率（%）
16 | 洒水车 4000L | 台班 | 0.188
17 | 混凝土切缝机 | 台班 | 0.791
合计
造价员盖执业章： | [5 empty] | 编制日期：
预算员签字：